## conventional
technology | VarOM | FuelCost | CO2_emissions | efficiency | ramping
| (mn£/GWh) | (mn£/GWh) | (ktco2/GWh) | (-) | (GW/GW)
Coal | 0.00317 | 0.00574 | 0.318 | 0.39 | 0.7
CoalCCS | 0.00675 | 0.00574 | 0.032 | 0.28 | 0.7
OCGT | 0.00736 | 0.01211 | 0.181 | 0.35 | 4.8
CCGT | 0.00232 | 0.01211 | 0.181 | 0.53 | 1.2
Diesel | 0 | 0.0281 | 0.25 | 0.34 | 18
Nuclear | 0.00152 | 0.008 | 0 | 0.33 | 0.18

## storage
technology | efficiency | power_ratio | VarOM
| (-) | (GWh/GW) | (mn£/GWh)
PHES | 0.67 | 5.55 | 0.00234
Lithium | 0.92 | 2.5 | 0

## time_series
seasons | start | end
| (hour) | (hour)
season1 | 1001 | 1100
season2 | 3001 | 3100
season3 | 5001 | 5100
season4 | 7001 | 7100

## wind
hour | capacity factor
1 | 0.2513
2 | 0.25669
3 | 0.26209
4 | 0.26302
5 | 0.26394
6 | 0.26439
7 | 0.26485
8 | 0.26487
9 | 0.2649
10 | 0.26763
11 | 0.27037
12 | 0.2728
13 | 0.27522
14 | 0.27631
15 | 0.2774
16 | 0.2813
17 | 0.28519
18 | 0.29257
19 | 0.29996
20 | 0.30255
21 | 0.30514
22 | 0.30727
23 | 0.3094
24 | 0.3135
25 | 0.31759
26 | 0.3135
27 | 0.30941
28 | 0.29958
29 | 0.28976
30 | 0.28395
31 | 0.27814
32 | 0.27487
33 | 0.27161
34 | 0.27079
35 | 0.26998
36 | 0.27361
37 | 0.27725
38 | 0.26514
39 | 0.25304
40 | 0.23259
41 | 0.21215
42 | 0.20676
43 | 0.20138
44 | 0.20698
45 | 0.21258
46 | 0.20623
47 | 0.19988
48 | 0.21735
49 | 0.23481
50 | 0.24187
51 | 0.24892
52 | 0.2504
53 | 0.25188
54 | 0.25488
55 | 0.25788
56 | 0.27973
57 | 0.30157
58 | 0.30773
59 | 0.3139
60 | 0.32717
61 | 0.34044
62 | 0.34482
63 | 0.34921
64 | 0.333
65 | 0.31678
66 | 0.29511
67 | 0.27344
68 | 0.25417
69 | 0.2349
70 | 0.22111
71 | 0.20733
72 | 0.20736
73 | 0.2074
74 | 0.21045
75 | 0.21351
76 | 0.20387
77 | 0.19423
78 | 0.18217
79 | 0.17011
80 | 0.15669
81 | 0.14327
82 | 0.12948
83 | 0.11568
84 | 0.10552
85 | 0.095357
86 | 0.087864
87 | 0.080371
88 | 0.074623
89 | 0.068874
90 | 0.064493
91 | 0.060111
92 | 0.056411
93 | 0.052712
94 | 0.052139
95 | 0.051565
96 | 0.053204
97 | 0.054843
98 | 0.056255
99 | 0.057668
100 | 0.057019
101 | 0.056371
102 | 0.055381
103 | 0.054391
104 | 0.053649
105 | 0.052907
106 | 0.052765
107 | 0.052623
108 | 0.052782
109 | 0.052941
110 | 0.053373
111 | 0.053806
112 | 0.055866
113 | 0.057927
114 | 0.061672
115 | 0.065416
116 | 0.070571
117 | 0.075727
118 | 0.078958
119 | 0.08219
120 | 0.088846
121 | 0.095502
122 | 0.098139
123 | 0.10078
124 | 0.10046
125 | 0.10014
126 | 0.10066
127 | 0.10118
128 | 0.10138
129 | 0.10158
130 | 0.10172
131 | 0.10186
132 | 0.10174
133 | 0.10161
134 | 0.10311
135 | 0.1046
136 | 0.10619
137 | 0.10778
138 | 0.11085
139 | 0.11391
140 | 0.11759
141 | 0.12127
142 | 0.11966
143 | 0.11805
144 | 0.12172
145 | 0.12539
146 | 0.12636
147 | 0.12732
148 | 0.12321
149 | 0.11909
150 | 0.12354
151 | 0.12798
152 | 0.12788
153 | 0.12779
154 | 0.12922
155 | 0.13065
156 | 0.13248
157 | 0.13432
158 | 0.135
159 | 0.13568
160 | 0.13293
161 | 0.13019
162 | 0.13199
163 | 0.1338
164 | 0.14013
165 | 0.14646
166 | 0.15233
167 | 0.15821
168 | 0.17073
169 | 0.18324
170 | 0.18211
171 | 0.18098
172 | 0.17217
173 | 0.16336
174 | 0.16477
175 | 0.16618
176 | 0.17039
177 | 0.17461
178 | 0.19648
179 | 0.21835
180 | 0.23884
181 | 0.25934
182 | 0.26344
183 | 0.26754
184 | 0.25906
185 | 0.25058
186 | 0.23871
187 | 0.22684
188 | 0.21651
189 | 0.20617
190 | 0.19952
191 | 0.19286
192 | 0.19155
193 | 0.19024
194 | 0.18846
195 | 0.18667
196 | 0.18275
197 | 0.17883
198 | 0.17858
199 | 0.17834
200 | 0.17875
201 | 0.17917
202 | 0.18456
203 | 0.18995
204 | 0.19293
205 | 0.19592
206 | 0.21329
207 | 0.23065
208 | 0.25286
209 | 0.27507
210 | 0.29741
211 | 0.31975
212 | 0.33187
213 | 0.34399
214 | 0.34452
215 | 0.34506
216 | 0.34902
217 | 0.35298
218 | 0.36193
219 | 0.37089
220 | 0.3837
221 | 0.39651
222 | 0.41302
223 | 0.42952
224 | 0.44454
225 | 0.45955
226 | 0.47096
227 | 0.48236
228 | 0.49217
229 | 0.50198
230 | 0.50304
231 | 0.5041
232 | 0.49963
233 | 0.49517
234 | 0.49041
235 | 0.48564
236 | 0.47561
237 | 0.46557
238 | 0.45079
239 | 0.43601
240 | 0.41991
241 | 0.40381
242 | 0.38472
243 | 0.36564
244 | 0.34483
245 | 0.32402
246 | 0.30874
247 | 0.29346
248 | 0.28158
249 | 0.26969
250 | 0.25602
251 | 0.24234
252 | 0.23204
253 | 0.22174
254 | 0.21257
255 | 0.20339
256 | 0.19307
257 | 0.18274
258 | 0.17525
259 | 0.16776
260 | 0.1597
261 | 0.15163
262 | 0.14291
263 | 0.13419
264 | 0.13106
265 | 0.12793
266 | 0.12633
267 | 0.12473
268 | 0.12264
269 | 0.12054
270 | 0.12044
271 | 0.12035
272 | 0.12194
273 | 0.12353
274 | 0.12395
275 | 0.12436
276 | 0.12474
277 | 0.12511
278 | 0.12199
279 | 0.11887
280 | 0.11551
281 | 0.11215
282 | 0.11011
283 | 0.10807
284 | 0.10394
285 | 0.099807
286 | 0.098683
287 | 0.097558
288 | 0.096169
289 | 0.09478
290 | 0.092753
291 | 0.090726
292 | 0.086917
293 | 0.083107
294 | 0.079196
295 | 0.075284
296 | 0.074308
297 | 0.073333
298 | 0.071408
299 | 0.069483
300 | 0.066899
301 | 0.064314
302 | 0.060111
303 | 0.055907
304 | 0.052042
305 | 0.048176
306 | 0.043359
307 | 0.038543
308 | 0.035258
309 | 0.031973
310 | 0.02798
311 | 0.023987
312 | 0.022904
313 | 0.02182
314 | 0.022147
315 | 0.022474
316 | 0.023254
317 | 0.024034
318 | 0.026172
319 | 0.02831
320 | 0.029933
321 | 0.031556
322 | 0.033744
323 | 0.035932
324 | 0.039055
325 | 0.042178
326 | 0.04137
327 | 0.040562
328 | 0.037448
329 | 0.034334
330 | 0.032151
331 | 0.029969
332 | 0.029092
333 | 0.028215
334 | 0.0288
335 | 0.029385
336 | 0.031673
337 | 0.033962
338 | 0.036821
339 | 0.039681
340 | 0.040544
341 | 0.041406
342 | 0.042556
343 | 0.043707
344 | 0.045601
345 | 0.047494
346 | 0.051107
347 | 0.05472
348 | 0.058935
349 | 0.063151
350 | 0.066326
351 | 0.069502
352 | 0.070969
353 | 0.072435
354 | 0.075193
355 | 0.07795
356 | 0.079991
357 | 0.082033
358 | 0.08461
359 | 0.087187
360 | 0.092422
361 | 0.097657
362 | 0.097842
363 | 0.098027
364 | 0.098299
365 | 0.098571
366 | 0.095012
367 | 0.091453
368 | 0.088726
369 | 0.085999
370 | 0.086475
371 | 0.086952
372 | 0.081596
373 | 0.076241
374 | 0.070271
375 | 0.064302
376 | 0.061802
377 | 0.059303
378 | 0.052916
379 | 0.04653
380 | 0.043935
381 | 0.04134
382 | 0.040996
383 | 0.040652
384 | 0.042071
385 | 0.04349
386 | 0.043579
387 | 0.043669
388 | 0.043618
389 | 0.043567
390 | 0.047206
391 | 0.050845
392 | 0.065012
393 | 0.079179
394 | 0.092259
395 | 0.10534
396 | 0.1248
397 | 0.14425
398 | 0.14883
399 | 0.15341
400 | 0.14734
401 | 0.14128
402 | 0.13695
403 | 0.13262
404 | 0.12524
405 | 0.11785
406 | 0.11126
407 | 0.10466
408 | 0.10118
409 | 0.097699
410 | 0.096768
411 | 0.095838
412 | 0.094312
413 | 0.092786
414 | 0.09319
415 | 0.093594
416 | 0.094976
417 | 0.096358
418 | 0.096649
419 | 0.096941
420 | 0.098443
421 | 0.099946
422 | 0.10316
423 | 0.10637
424 | 0.10993
425 | 0.11349
426 | 0.11715
427 | 0.12081
428 | 0.12813
429 | 0.13544
430 | 0.14379
431 | 0.15214
432 | 0.16151
433 | 0.17088
434 | 0.17726
435 | 0.18364
436 | 0.18827
437 | 0.19291
438 | 0.19815
439 | 0.20339
440 | 0.21036
441 | 0.21732
442 | 0.22603
443 | 0.23473
444 | 0.24352
445 | 0.25231
446 | 0.26065
447 | 0.26898
448 | 0.27748
449 | 0.28598
450 | 0.29471
451 | 0.30344
452 | 0.311
453 | 0.31856
454 | 0.32515
455 | 0.33173
456 | 0.34329
457 | 0.35486
458 | 0.36792
459 | 0.38099
460 | 0.39277
461 | 0.40454
462 | 0.41787
463 | 0.4312
464 | 0.44314
465 | 0.45509
466 | 0.46532
467 | 0.47556
468 | 0.4866
469 | 0.49763
470 | 0.50796
471 | 0.51829
472 | 0.52405
473 | 0.5298
474 | 0.53258
475 | 0.53535
476 | 0.53688
477 | 0.5384
478 | 0.53982
479 | 0.54123
480 | 0.54181
481 | 0.5424
482 | 0.53706
483 | 0.53173
484 | 0.52191
485 | 0.51209
486 | 0.50474
487 | 0.49739
488 | 0.49186
489 | 0.48633
490 | 0.48277
491 | 0.47921
492 | 0.47445
493 | 0.46969
494 | 0.46693
495 | 0.46416
496 | 0.4603
497 | 0.45644
498 | 0.44647
499 | 0.4365
500 | 0.42636
501 | 0.41621
502 | 0.40744
503 | 0.39866
504 | 0.38946
505 | 0.38026
506 | 0.37632
507 | 0.37237
508 | 0.37216
509 | 0.37195
510 | 0.37391
511 | 0.37587
512 | 0.37807
513 | 0.38027
514 | 0.38175
515 | 0.38323
516 | 0.38444
517 | 0.38565
518 | 0.38402
519 | 0.38239
520 | 0.38178
521 | 0.38116
522 | 0.38112
523 | 0.38108
524 | 0.38041
525 | 0.37974
526 | 0.38073
527 | 0.38171
528 | 0.38181
529 | 0.38191
530 | 0.38303
531 | 0.38416
532 | 0.39404
533 | 0.40392
534 | 0.41725
535 | 0.43058
536 | 0.44568
537 | 0.46079
538 | 0.47623
539 | 0.49168
540 | 0.51126
541 | 0.53083
542 | 0.5505
543 | 0.57017
544 | 0.58038
545 | 0.59058
546 | 0.59776
547 | 0.60494
548 | 0.61433
549 | 0.62373
550 | 0.63278
551 | 0.64184
552 | 0.65137
553 | 0.6609
554 | 0.66885
555 | 0.67679
556 | 0.68042
557 | 0.68406
558 | 0.68946
559 | 0.69487
560 | 0.7009
561 | 0.70694
562 | 0.71492
563 | 0.7229
564 | 0.72715
565 | 0.7314
566 | 0.73472
567 | 0.73804
568 | 0.73923
569 | 0.74041
570 | 0.74055
571 | 0.74068
572 | 0.73971
573 | 0.73873
574 | 0.73396
575 | 0.72919
576 | 0.72359
577 | 0.718
578 | 0.70744
579 | 0.69687
580 | 0.6917
581 | 0.68653
582 | 0.66913
583 | 0.65174
584 | 0.63573
585 | 0.61973
586 | 0.60845
587 | 0.59716
588 | 0.58603
589 | 0.57489
590 | 0.56045
591 | 0.54602
592 | 0.54704
593 | 0.54806
594 | 0.53289
595 | 0.51771
596 | 0.51098
597 | 0.50425
598 | 0.49631
599 | 0.48836
600 | 0.48017
601 | 0.47198
602 | 0.45802
603 | 0.44406
604 | 0.42896
605 | 0.41385
606 | 0.40821
607 | 0.40257
608 | 0.39162
609 | 0.38066
610 | 0.37321
611 | 0.36577
612 | 0.35283
613 | 0.33989
614 | 0.3313
615 | 0.3227
616 | 0.3154
617 | 0.3081
618 | 0.30276
619 | 0.29741
620 | 0.28882
621 | 0.28024
622 | 0.27776
623 | 0.27529
624 | 0.27256
625 | 0.26983
626 | 0.26625
627 | 0.26268
628 | 0.25721
629 | 0.25174
630 | 0.24685
631 | 0.24197
632 | 0.23884
633 | 0.23571
634 | 0.23209
635 | 0.22848
636 | 0.2261
637 | 0.22372
638 | 0.21638
639 | 0.20904
640 | 0.20383
641 | 0.19862
642 | 0.19052
643 | 0.18243
644 | 0.17417
645 | 0.16591
646 | 0.15738
647 | 0.14885
648 | 0.14413
649 | 0.13942
650 | 0.1303
651 | 0.12118
652 | 0.11796
653 | 0.11474
654 | 0.1113
655 | 0.10786
656 | 0.11227
657 | 0.11668
658 | 0.12207
659 | 0.12745
660 | 0.13156
661 | 0.13567
662 | 0.14976
663 | 0.16386
664 | 0.17273
665 | 0.1816
666 | 0.19398
667 | 0.20635
668 | 0.22288
669 | 0.2394
670 | 0.26054
671 | 0.28168
672 | 0.30623
673 | 0.33077
674 | 0.35818
675 | 0.38559
676 | 0.41048
677 | 0.43537
678 | 0.45856
679 | 0.48175
680 | 0.50306
681 | 0.52438
682 | 0.54628
683 | 0.56817
684 | 0.5943
685 | 0.62043
686 | 0.62908
687 | 0.63774
688 | 0.62732
689 | 0.6169
690 | 0.59558
691 | 0.57426
692 | 0.55142
693 | 0.52859
694 | 0.50722
695 | 0.48586
696 | 0.46923
697 | 0.45261
698 | 0.44382
699 | 0.43502
700 | 0.43728
701 | 0.43953
702 | 0.44525
703 | 0.45096
704 | 0.46457
705 | 0.47818
706 | 0.49335
707 | 0.50853
708 | 0.52538
709 | 0.54224
710 | 0.57285
711 | 0.60345
712 | 0.63702
713 | 0.6706
714 | 0.69556
715 | 0.72053
716 | 0.74407
717 | 0.76761
718 | 0.78846
719 | 0.80931
720 | 0.82007
721 | 0.83083
722 | 0.82284
723 | 0.81485
724 | 0.80804
725 | 0.80124
726 | 0.79391
727 | 0.78659
728 | 0.77249
729 | 0.75839
730 | 0.7513
731 | 0.74421
732 | 0.74922
733 | 0.75422
734 | 0.75314
735 | 0.75205
736 | 0.72733
737 | 0.7026
738 | 0.66984
739 | 0.63708
740 | 0.59769
741 | 0.5583
742 | 0.51882
743 | 0.47934
744 | 0.44157
745 | 0.4038
746 | 0.39704
747 | 0.39029
748 | 0.38152
749 | 0.37275
750 | 0.35675
751 | 0.34075
752 | 0.32865
753 | 0.31655
754 | 0.29353
755 | 0.27051
756 | 0.24244
757 | 0.21437
758 | 0.19861
759 | 0.18285
760 | 0.18315
761 | 0.18345
762 | 0.18825
763 | 0.19305
764 | 0.19928
765 | 0.2055
766 | 0.21851
767 | 0.23152
768 | 0.24402
769 | 0.25652
770 | 0.26207
771 | 0.26761
772 | 0.26875
773 | 0.26988
774 | 0.26344
775 | 0.25699
776 | 0.2566
777 | 0.2562
778 | 0.25619
779 | 0.25618
780 | 0.27018
781 | 0.28417
782 | 0.28182
783 | 0.27946
784 | 0.26755
785 | 0.25564
786 | 0.24328
787 | 0.23091
788 | 0.21885
789 | 0.20679
790 | 0.19366
791 | 0.18052
792 | 0.17376
793 | 0.16699
794 | 0.1697
795 | 0.1724
796 | 0.17945
797 | 0.1865
798 | 0.19323
799 | 0.19996
800 | 0.20786
801 | 0.21577
802 | 0.22663
803 | 0.23749
804 | 0.25036
805 | 0.26324
806 | 0.27339
807 | 0.28353
808 | 0.29499
809 | 0.30644
810 | 0.31552
811 | 0.3246
812 | 0.33434
813 | 0.34408
814 | 0.35326
815 | 0.36244
816 | 0.37582
817 | 0.38919
818 | 0.39163
819 | 0.39406
820 | 0.36619
821 | 0.33832
822 | 0.33263
823 | 0.32694
824 | 0.30934
825 | 0.29174
826 | 0.28343
827 | 0.27512
828 | 0.27375
829 | 0.27238
830 | 0.26866
831 | 0.26494
832 | 0.2498
833 | 0.23466
834 | 0.2193
835 | 0.20393
836 | 0.191
837 | 0.17806
838 | 0.1656
839 | 0.15314
840 | 0.14313
841 | 0.13313
842 | 0.12551
843 | 0.1179
844 | 0.11007
845 | 0.10224
846 | 0.095878
847 | 0.089515
848 | 0.083838
849 | 0.078161
850 | 0.07387
851 | 0.06958
852 | 0.065496
853 | 0.061412
854 | 0.055466
855 | 0.04952
856 | 0.045482
857 | 0.041444
858 | 0.038828
859 | 0.036213
860 | 0.034478
861 | 0.032743
862 | 0.03262
863 | 0.032498
864 | 0.033858
865 | 0.035219
866 | 0.037782
867 | 0.040345
868 | 0.044022
869 | 0.047698
870 | 0.052426
871 | 0.057153
872 | 0.066375
873 | 0.075598
874 | 0.084559
875 | 0.093521
876 | 0.10648
877 | 0.11944
878 | 0.13421
879 | 0.14898
880 | 0.1631
881 | 0.17721
882 | 0.19044
883 | 0.20367
884 | 0.21486
885 | 0.22606
886 | 0.23731
887 | 0.24856
888 | 0.26252
889 | 0.27648
890 | 0.29431
891 | 0.31215
892 | 0.32822
893 | 0.3443
894 | 0.35904
895 | 0.37378
896 | 0.38873
897 | 0.40368
898 | 0.41813
899 | 0.43258
900 | 0.44851
901 | 0.46444
902 | 0.47916
903 | 0.49387
904 | 0.50704
905 | 0.52021
906 | 0.53123
907 | 0.54226
908 | 0.55379
909 | 0.56532
910 | 0.57729
911 | 0.58926
912 | 0.5992
913 | 0.60914
914 | 0.61659
915 | 0.62403
916 | 0.62392
917 | 0.62381
918 | 0.62615
919 | 0.6285
920 | 0.62938
921 | 0.63026
922 | 0.62729
923 | 0.62432
924 | 0.6189
925 | 0.61348
926 | 0.60017
927 | 0.58685
928 | 0.57443
929 | 0.56201
930 | 0.54441
931 | 0.52682
932 | 0.50516
933 | 0.4835
934 | 0.46146
935 | 0.43942
936 | 0.4184
937 | 0.39737
938 | 0.38347
939 | 0.36958
940 | 0.35662
941 | 0.34366
942 | 0.33635
943 | 0.32903
944 | 0.32152
945 | 0.31401
946 | 0.30336
947 | 0.2927
948 | 0.28447
949 | 0.27623
950 | 0.27019
951 | 0.26414
952 | 0.26322
953 | 0.26231
954 | 0.26145
955 | 0.26058
956 | 0.26074
957 | 0.26089
958 | 0.26145
959 | 0.26201
960 | 0.26296
961 | 0.2639
962 | 0.26603
963 | 0.26816
964 | 0.27189
965 | 0.27563
966 | 0.28283
967 | 0.29003
968 | 0.29826
969 | 0.3065
970 | 0.31362
971 | 0.32073
972 | 0.32837
973 | 0.33601
974 | 0.34701
975 | 0.358
976 | 0.36982
977 | 0.38164
978 | 0.39386
979 | 0.40609
980 | 0.41172
981 | 0.41735
982 | 0.42406
983 | 0.43076
984 | 0.44157
985 | 0.45238
986 | 0.46436
987 | 0.47634
988 | 0.48749
989 | 0.49864
990 | 0.5125
991 | 0.52636
992 | 0.53549
993 | 0.54461
994 | 0.55126
995 | 0.55791
996 | 0.56284
997 | 0.56778
998 | 0.56978
999 | 0.57178
1000 | 0.57457
1001 | 0.57736
1002 | 0.58158
1003 | 0.58579
1004 | 0.5893
1005 | 0.59281
1006 | 0.59411
1007 | 0.59542
1008 | 0.59813
1009 | 0.60084
1010 | 0.59253
1011 | 0.58423
1012 | 0.56069
1013 | 0.53715
1014 | 0.50376
1015 | 0.47037
1016 | 0.44215
1017 | 0.41393
1018 | 0.39178
1019 | 0.36963
1020 | 0.35093
1021 | 0.33223
1022 | 0.31455
1023 | 0.29687
1024 | 0.27688
1025 | 0.2569
1026 | 0.23131
1027 | 0.20572
1028 | 0.17711
1029 | 0.14849
1030 | 0.1214
1031 | 0.094316
1032 | 0.076519
1033 | 0.058722
1034 | 0.051192
1035 | 0.043662
1036 | 0.037588
1037 | 0.031514
1038 | 0.027309
1039 | 0.023103
1040 | 0.020621
1041 | 0.018138
1042 | 0.016947
1043 | 0.015756
1044 | 0.015487
1045 | 0.015217
1046 | 0.015463
1047 | 0.015708
1048 | 0.015319
1049 | 0.01493
1050 | 0.014241
1051 | 0.013553
1052 | 0.013688
1053 | 0.013824
1054 | 0.014433
1055 | 0.015042
1056 | 0.015982
1057 | 0.016921
1058 | 0.017473
1059 | 0.018025
1060 | 0.01857
1061 | 0.019115
1062 | 0.020107
1063 | 0.0211
1064 | 0.022422
1065 | 0.023744
1066 | 0.025388
1067 | 0.027032
1068 | 0.029633
1069 | 0.032233
1070 | 0.034186
1071 | 0.03614
1072 | 0.037382
1073 | 0.038625
1074 | 0.041565
1075 | 0.044505
1076 | 0.049447
1077 | 0.054388
1078 | 0.058641
1079 | 0.062893
1080 | 0.071662
1081 | 0.080432
1082 | 0.080621
1083 | 0.080811
1084 | 0.082927
1085 | 0.085043
1086 | 0.086346
1087 | 0.087648
1088 | 0.087781
1089 | 0.087913
1090 | 0.088272
1091 | 0.08863
1092 | 0.088755
1093 | 0.08888
1094 | 0.090079
1095 | 0.091278
1096 | 0.093458
1097 | 0.095637
1098 | 0.098593
1099 | 0.10155
1100 | 0.10483
1101 | 0.10812
1102 | 0.11236
1103 | 0.1166
1104 | 0.12219
1105 | 0.12777
1106 | 0.12839
1107 | 0.12901
1108 | 0.12128
1109 | 0.11356
1110 | 0.10838
1111 | 0.1032
1112 | 0.099247
1113 | 0.095294
1114 | 0.091272
1115 | 0.08725
1116 | 0.083972
1117 | 0.080694
1118 | 0.078513
1119 | 0.076332
1120 | 0.078946
1121 | 0.08156
1122 | 0.090699
1123 | 0.099839
1124 | 0.11233
1125 | 0.12481
1126 | 0.13724
1127 | 0.14966
1128 | 0.15985
1129 | 0.17004
1130 | 0.17081
1131 | 0.17158
1132 | 0.16562
1133 | 0.15965
1134 | 0.15651
1135 | 0.15336
1136 | 0.14526
1137 | 0.13715
1138 | 0.12785
1139 | 0.11854
1140 | 0.10943
1141 | 0.10033
1142 | 0.099143
1143 | 0.097959
1144 | 0.093173
1145 | 0.088387
1146 | 0.085684
1147 | 0.082981
1148 | 0.083419
1149 | 0.083857
1150 | 0.086063
1151 | 0.088268
1152 | 0.089737
1153 | 0.091206
1154 | 0.093112
1155 | 0.095018
1156 | 0.093826
1157 | 0.092633
1158 | 0.094813
1159 | 0.096994
1160 | 0.097092
1161 | 0.09719
1162 | 0.096759
1163 | 0.096328
1164 | 0.09682
1165 | 0.097311
1166 | 0.098678
1167 | 0.10004
1168 | 0.10116
1169 | 0.10227
1170 | 0.10402
1171 | 0.10577
1172 | 0.10463
1173 | 0.10349
1174 | 0.103
1175 | 0.10251
1176 | 0.10462
1177 | 0.10673
1178 | 0.10963
1179 | 0.11254
1180 | 0.11355
1181 | 0.11457
1182 | 0.1166
1183 | 0.11863
1184 | 0.12345
1185 | 0.12827
1186 | 0.13109
1187 | 0.1339
1188 | 0.13709
1189 | 0.14028
1190 | 0.14317
1191 | 0.14606
1192 | 0.14551
1193 | 0.14495
1194 | 0.14344
1195 | 0.14193
1196 | 0.14297
1197 | 0.14402
1198 | 0.1443
1199 | 0.14458
1200 | 0.14965
1201 | 0.15472
1202 | 0.15704
1203 | 0.15937
1204 | 0.16109
1205 | 0.16281
1206 | 0.16134
1207 | 0.15986
1208 | 0.16036
1209 | 0.16087
1210 | 0.16196
1211 | 0.16306
1212 | 0.1648
1213 | 0.16654
1214 | 0.16856
1215 | 0.17058
1216 | 0.17171
1217 | 0.17284
1218 | 0.1749
1219 | 0.17697
1220 | 0.17836
1221 | 0.17975
1222 | 0.18076
1223 | 0.18178
1224 | 0.18473
1225 | 0.18768
1226 | 0.19218
1227 | 0.19669
1228 | 0.20206
1229 | 0.20743
1230 | 0.21675
1231 | 0.22607
1232 | 0.2347
1233 | 0.24334
1234 | 0.25383
1235 | 0.26432
1236 | 0.27557
1237 | 0.28682
1238 | 0.29704
1239 | 0.30726
1240 | 0.32163
1241 | 0.336
1242 | 0.35095
1243 | 0.36591
1244 | 0.3795
1245 | 0.39308
1246 | 0.39868
1247 | 0.40427
1248 | 0.42862
1249 | 0.45297
1250 | 0.47839
1251 | 0.50381
1252 | 0.52027
1253 | 0.53673
1254 | 0.54913
1255 | 0.56154
1256 | 0.57145
1257 | 0.58136
1258 | 0.59294
1259 | 0.60451
1260 | 0.6186
1261 | 0.63268
1262 | 0.62741
1263 | 0.62213
1264 | 0.62056
1265 | 0.61899
1266 | 0.61323
1267 | 0.60747
1268 | 0.60263
1269 | 0.5978
1270 | 0.58792
1271 | 0.57804
1272 | 0.57644
1273 | 0.57484
1274 | 0.57234
1275 | 0.56984
1276 | 0.55921
1277 | 0.54858
1278 | 0.54311
1279 | 0.53763
1280 | 0.53691
1281 | 0.53619
1282 | 0.52807
1283 | 0.51995
1284 | 0.51183
1285 | 0.50372
1286 | 0.49703
1287 | 0.49034
1288 | 0.47805
1289 | 0.46575
1290 | 0.45416
1291 | 0.44257
1292 | 0.42999
1293 | 0.4174
1294 | 0.40679
1295 | 0.39618
1296 | 0.38646
1297 | 0.37674
1298 | 0.37527
1299 | 0.3738
1300 | 0.37908
1301 | 0.38436
1302 | 0.38812
1303 | 0.39188
1304 | 0.39696
1305 | 0.40203
1306 | 0.40709
1307 | 0.41215
1308 | 0.41772
1309 | 0.42328
1310 | 0.40997
1311 | 0.39665
1312 | 0.36772
1313 | 0.33879
1314 | 0.31273
1315 | 0.28666
1316 | 0.2587
1317 | 0.23074
1318 | 0.21066
1319 | 0.19058
1320 | 0.1861
1321 | 0.18161
1322 | 0.18489
1323 | 0.18817
1324 | 0.1867
1325 | 0.18524
1326 | 0.18573
1327 | 0.18622
1328 | 0.19007
1329 | 0.19391
1330 | 0.19507
1331 | 0.19624
1332 | 0.20631
1333 | 0.21638
1334 | 0.21136
1335 | 0.20635
1336 | 0.19117
1337 | 0.176
1338 | 0.16699
1339 | 0.15798
1340 | 0.15538
1341 | 0.15277
1342 | 0.15475
1343 | 0.15673
1344 | 0.16201
1345 | 0.16728
1346 | 0.18153
1347 | 0.19579
1348 | 0.21876
1349 | 0.24172
1350 | 0.26924
1351 | 0.29676
1352 | 0.32839
1353 | 0.36003
1354 | 0.38846
1355 | 0.4169
1356 | 0.44547
1357 | 0.47405
1358 | 0.48761
1359 | 0.50117
1360 | 0.50019
1361 | 0.49921
1362 | 0.49287
1363 | 0.48652
1364 | 0.48017
1365 | 0.47382
1366 | 0.47413
1367 | 0.47444
1368 | 0.48956
1369 | 0.50468
1370 | 0.50528
1371 | 0.50587
1372 | 0.49539
1373 | 0.48491
1374 | 0.47346
1375 | 0.46201
1376 | 0.46018
1377 | 0.45835
1378 | 0.45784
1379 | 0.45732
1380 | 0.45597
1381 | 0.45462
1382 | 0.45015
1383 | 0.44569
1384 | 0.44122
1385 | 0.43676
1386 | 0.43334
1387 | 0.42991
1388 | 0.42517
1389 | 0.42043
1390 | 0.41332
1391 | 0.40622
1392 | 0.39518
1393 | 0.38414
1394 | 0.38913
1395 | 0.39413
1396 | 0.38915
1397 | 0.38417
1398 | 0.37676
1399 | 0.36935
1400 | 0.37117
1401 | 0.37299
1402 | 0.37268
1403 | 0.37237
1404 | 0.37076
1405 | 0.36915
1406 | 0.3655
1407 | 0.36184
1408 | 0.35565
1409 | 0.34946
1410 | 0.34154
1411 | 0.33362
1412 | 0.31962
1413 | 0.30561
1414 | 0.29375
1415 | 0.28189
1416 | 0.27208
1417 | 0.26228
1418 | 0.25754
1419 | 0.25281
1420 | 0.25516
1421 | 0.2575
1422 | 0.2638
1423 | 0.27009
1424 | 0.27737
1425 | 0.28465
1426 | 0.28783
1427 | 0.291
1428 | 0.29267
1429 | 0.29434
1430 | 0.29415
1431 | 0.29396
1432 | 0.29305
1433 | 0.29214
1434 | 0.29101
1435 | 0.28988
1436 | 0.2882
1437 | 0.28653
1438 | 0.28559
1439 | 0.28466
1440 | 0.28372
1441 | 0.28278
1442 | 0.28311
1443 | 0.28344
1444 | 0.28701
1445 | 0.29058
1446 | 0.2942
1447 | 0.29781
1448 | 0.30021
1449 | 0.3026
1450 | 0.3057
1451 | 0.3088
1452 | 0.3127
1453 | 0.3166
1454 | 0.32169
1455 | 0.32678
1456 | 0.33195
1457 | 0.33712
1458 | 0.34256
1459 | 0.348
1460 | 0.34503
1461 | 0.34207
1462 | 0.33842
1463 | 0.33478
1464 | 0.33743
1465 | 0.34009
1466 | 0.34493
1467 | 0.34977
1468 | 0.35153
1469 | 0.35329
1470 | 0.35852
1471 | 0.36376
1472 | 0.37035
1473 | 0.37693
1474 | 0.37806
1475 | 0.37919
1476 | 0.37759
1477 | 0.37599
1478 | 0.37008
1479 | 0.36418
1480 | 0.35319
1481 | 0.34221
1482 | 0.33026
1483 | 0.31831
1484 | 0.30948
1485 | 0.30065
1486 | 0.29201
1487 | 0.28338
1488 | 0.27119
1489 | 0.259
1490 | 0.24736
1491 | 0.23572
1492 | 0.22457
1493 | 0.21342
1494 | 0.2028
1495 | 0.19219
1496 | 0.1829
1497 | 0.1736
1498 | 0.168
1499 | 0.16241
1500 | 0.15906
1501 | 0.15572
1502 | 0.15204
1503 | 0.14837
1504 | 0.14426
1505 | 0.14016
1506 | 0.13733
1507 | 0.1345
1508 | 0.13036
1509 | 0.12622
1510 | 0.12413
1511 | 0.12203
1512 | 0.1238
1513 | 0.12557
1514 | 0.12827
1515 | 0.13097
1516 | 0.13954
1517 | 0.14811
1518 | 0.16507
1519 | 0.18202
1520 | 0.20359
1521 | 0.22516
1522 | 0.24557
1523 | 0.26598
1524 | 0.28726
1525 | 0.30854
1526 | 0.30854
1527 | 0.30854
1528 | 0.29496
1529 | 0.28138
1530 | 0.26684
1531 | 0.2523
1532 | 0.24775
1533 | 0.24319
1534 | 0.2458
1535 | 0.2484
1536 | 0.26049
1537 | 0.27258
1538 | 0.27796
1539 | 0.28334
1540 | 0.26939
1541 | 0.25543
1542 | 0.24007
1543 | 0.2247
1544 | 0.2103
1545 | 0.19589
1546 | 0.1829
1547 | 0.16991
1548 | 0.16043
1549 | 0.15095
1550 | 0.14846
1551 | 0.14597
1552 | 0.14822
1553 | 0.15047
1554 | 0.15773
1555 | 0.16498
1556 | 0.16473
1557 | 0.16448
1558 | 0.17086
1559 | 0.17724
1560 | 0.18837
1561 | 0.19951
1562 | 0.20581
1563 | 0.2121
1564 | 0.21196
1565 | 0.21181
1566 | 0.21308
1567 | 0.21435
1568 | 0.21945
1569 | 0.22456
1570 | 0.22663
1571 | 0.22869
1572 | 0.22817
1573 | 0.22765
1574 | 0.22685
1575 | 0.22605
1576 | 0.22173
1577 | 0.21741
1578 | 0.21436
1579 | 0.21131
1580 | 0.21232
1581 | 0.21333
1582 | 0.21437
1583 | 0.21541
1584 | 0.21666
1585 | 0.21792
1586 | 0.21407
1587 | 0.21023
1588 | 0.20156
1589 | 0.19288
1590 | 0.1813
1591 | 0.16971
1592 | 0.15795
1593 | 0.14618
1594 | 0.13341
1595 | 0.12065
1596 | 0.11067
1597 | 0.10069
1598 | 0.086754
1599 | 0.072818
1600 | 0.059106
1601 | 0.045394
1602 | 0.035909
1603 | 0.026424
1604 | 0.020673
1605 | 0.014922
1606 | 0.013657
1607 | 0.012391
1608 | 0.016501
1609 | 0.02061
1610 | 0.026122
1611 | 0.031634
1612 | 0.037617
1613 | 0.0436
1614 | 0.050393
1615 | 0.057187
1616 | 0.066202
1617 | 0.075217
1618 | 0.084589
1619 | 0.093962
1620 | 0.10685
1621 | 0.11975
1622 | 0.12779
1623 | 0.13584
1624 | 0.14624
1625 | 0.15664
1626 | 0.17136
1627 | 0.18607
1628 | 0.20421
1629 | 0.22235
1630 | 0.23777
1631 | 0.25318
1632 | 0.26997
1633 | 0.28675
1634 | 0.29465
1635 | 0.30255
1636 | 0.29651
1637 | 0.29048
1638 | 0.27549
1639 | 0.2605
1640 | 0.2562
1641 | 0.2519
1642 | 0.24958
1643 | 0.24726
1644 | 0.24772
1645 | 0.24819
1646 | 0.24509
1647 | 0.242
1648 | 0.23479
1649 | 0.22758
1650 | 0.21898
1651 | 0.21038
1652 | 0.19936
1653 | 0.18833
1654 | 0.17799
1655 | 0.16764
1656 | 0.16324
1657 | 0.15883
1658 | 0.15245
1659 | 0.14607
1660 | 0.1387
1661 | 0.13133
1662 | 0.13256
1663 | 0.13379
1664 | 0.14365
1665 | 0.15352
1666 | 0.16917
1667 | 0.18481
1668 | 0.2008
1669 | 0.21679
1670 | 0.23453
1671 | 0.25227
1672 | 0.26794
1673 | 0.28362
1674 | 0.29609
1675 | 0.30855
1676 | 0.31795
1677 | 0.32736
1678 | 0.33592
1679 | 0.34449
1680 | 0.35364
1681 | 0.36279
1682 | 0.36239
1683 | 0.36199
1684 | 0.35551
1685 | 0.34903
1686 | 0.34384
1687 | 0.33866
1688 | 0.33555
1689 | 0.33244
1690 | 0.33115
1691 | 0.32985
1692 | 0.33235
1693 | 0.33485
1694 | 0.33175
1695 | 0.32866
1696 | 0.3175
1697 | 0.30634
1698 | 0.29551
1699 | 0.28469
1700 | 0.2738
1701 | 0.26291
1702 | 0.25591
1703 | 0.24891
1704 | 0.24349
1705 | 0.23807
1706 | 0.23381
1707 | 0.22956
1708 | 0.22486
1709 | 0.22016
1710 | 0.21853
1711 | 0.2169
1712 | 0.21667
1713 | 0.21644
1714 | 0.21598
1715 | 0.21551
1716 | 0.21537
1717 | 0.21523
1718 | 0.21465
1719 | 0.21406
1720 | 0.21157
1721 | 0.20908
1722 | 0.20547
1723 | 0.20186
1724 | 0.19678
1725 | 0.1917
1726 | 0.1868
1727 | 0.1819
1728 | 0.17489
1729 | 0.16788
1730 | 0.17128
1731 | 0.17468
1732 | 0.17324
1733 | 0.1718
1734 | 0.17278
1735 | 0.17375
1736 | 0.17598
1737 | 0.17822
1738 | 0.18051
1739 | 0.18279
1740 | 0.18387
1741 | 0.18495
1742 | 0.18565
1743 | 0.18634
1744 | 0.18429
1745 | 0.18223
1746 | 0.18269
1747 | 0.18315
1748 | 0.17373
1749 | 0.16431
1750 | 0.15898
1751 | 0.15364
1752 | 0.15187
1753 | 0.1501
1754 | 0.14619
1755 | 0.14227
1756 | 0.13956
1757 | 0.13685
1758 | 0.13376
1759 | 0.13068
1760 | 0.12927
1761 | 0.12785
1762 | 0.12543
1763 | 0.123
1764 | 0.12411
1765 | 0.12521
1766 | 0.12539
1767 | 0.12557
1768 | 0.11951
1769 | 0.11346
1770 | 0.11248
1771 | 0.1115
1772 | 0.10746
1773 | 0.10342
1774 | 0.099412
1775 | 0.0954
1776 | 0.089846
1777 | 0.084292
1778 | 0.0797
1779 | 0.075108
1780 | 0.072425
1781 | 0.069743
1782 | 0.067104
1783 | 0.064465
1784 | 0.061553
1785 | 0.058642
1786 | 0.057222
1787 | 0.055802
1788 | 0.053208
1789 | 0.050613
1790 | 0.050634
1791 | 0.050655
1792 | 0.051377
1793 | 0.052099
1794 | 0.052677
1795 | 0.053254
1796 | 0.052473
1797 | 0.051693
1798 | 0.05081
1799 | 0.049928
1800 | 0.05163
1801 | 0.053333
1802 | 0.054933
1803 | 0.056534
1804 | 0.058484
1805 | 0.060435
1806 | 0.064168
1807 | 0.067901
1808 | 0.070902
1809 | 0.073903
1810 | 0.076823
1811 | 0.079743
1812 | 0.086533
1813 | 0.093322
1814 | 0.0906
1815 | 0.087878
1816 | 0.091563
1817 | 0.095247
1818 | 0.097062
1819 | 0.098876
1820 | 0.10065
1821 | 0.10242
1822 | 0.10642
1823 | 0.11041
1824 | 0.11239
1825 | 0.11437
1826 | 0.11569
1827 | 0.11702
1828 | 0.11443
1829 | 0.11184
1830 | 0.1142
1831 | 0.11656
1832 | 0.12587
1833 | 0.13518
1834 | 0.14259
1835 | 0.15
1836 | 0.15737
1837 | 0.16475
1838 | 0.16989
1839 | 0.17504
1840 | 0.17645
1841 | 0.17787
1842 | 0.1752
1843 | 0.17253
1844 | 0.16998
1845 | 0.16742
1846 | 0.16523
1847 | 0.16303
1848 | 0.16358
1849 | 0.16413
1850 | 0.16443
1851 | 0.16473
1852 | 0.16422
1853 | 0.16371
1854 | 0.16594
1855 | 0.16817
1856 | 0.17325
1857 | 0.17832
1858 | 0.18679
1859 | 0.19525
1860 | 0.20003
1861 | 0.20481
1862 | 0.20786
1863 | 0.21092
1864 | 0.21249
1865 | 0.21407
1866 | 0.21458
1867 | 0.21509
1868 | 0.21294
1869 | 0.21079
1870 | 0.21151
1871 | 0.21224
1872 | 0.21271
1873 | 0.21319
1874 | 0.21237
1875 | 0.21156
1876 | 0.21192
1877 | 0.21228
1878 | 0.21363
1879 | 0.21498
1880 | 0.21375
1881 | 0.21252
1882 | 0.2137
1883 | 0.21488
1884 | 0.21557
1885 | 0.21625
1886 | 0.217
1887 | 0.21776
1888 | 0.21336
1889 | 0.20896
1890 | 0.20305
1891 | 0.19715
1892 | 0.18769
1893 | 0.17822
1894 | 0.17833
1895 | 0.17844
1896 | 0.18343
1897 | 0.18841
1898 | 0.18815
1899 | 0.18788
1900 | 0.1843
1901 | 0.18072
1902 | 0.17942
1903 | 0.17811
1904 | 0.1838
1905 | 0.18949
1906 | 0.19395
1907 | 0.19841
1908 | 0.19998
1909 | 0.20155
1910 | 0.19852
1911 | 0.19548
1912 | 0.19371
1913 | 0.19193
1914 | 0.1912
1915 | 0.19047
1916 | 0.19001
1917 | 0.18955
1918 | 0.18841
1919 | 0.18726
1920 | 0.18424
1921 | 0.18121
1922 | 0.17902
1923 | 0.17684
1924 | 0.1675
1925 | 0.15816
1926 | 0.15269
1927 | 0.14721
1928 | 0.13918
1929 | 0.13115
1930 | 0.12616
1931 | 0.12118
1932 | 0.11745
1933 | 0.11372
1934 | 0.10529
1935 | 0.096868
1936 | 0.097497
1937 | 0.098127
1938 | 0.084253
1939 | 0.07038
1940 | 0.066545
1941 | 0.062709
1942 | 0.061517
1943 | 0.060324
1944 | 0.068161
1945 | 0.075998
1946 | 0.07425
1947 | 0.072502
1948 | 0.064069
1949 | 0.055635
1950 | 0.047567
1951 | 0.039499
1952 | 0.038094
1953 | 0.036689
1954 | 0.037641
1955 | 0.038593
1956 | 0.040016
1957 | 0.041438
1958 | 0.042091
1959 | 0.042743
1960 | 0.044118
1961 | 0.045492
1962 | 0.048059
1963 | 0.050626
1964 | 0.054832
1965 | 0.059039
1966 | 0.064061
1967 | 0.069084
1968 | 0.076321
1969 | 0.083559
1970 | 0.088407
1971 | 0.093254
1972 | 0.095692
1973 | 0.098129
1974 | 0.099688
1975 | 0.10125
1976 | 0.10247
1977 | 0.1037
1978 | 0.10615
1979 | 0.1086
1980 | 0.11258
1981 | 0.11655
1982 | 0.11811
1983 | 0.11966
1984 | 0.11815
1985 | 0.11663
1986 | 0.11212
1987 | 0.10761
1988 | 0.10358
1989 | 0.099559
1990 | 0.098577
1991 | 0.097595
1992 | 0.099743
1993 | 0.10189
1994 | 0.10291
1995 | 0.10393
1996 | 0.10188
1997 | 0.099832
1998 | 0.098321
1999 | 0.09681
2000 | 0.098504
2001 | 0.1002
2002 | 0.097681
2003 | 0.095165
2004 | 0.091442
2005 | 0.087719
2006 | 0.085638
2007 | 0.083558
2008 | 0.080899
2009 | 0.078241
2010 | 0.076228
2011 | 0.074214
2012 | 0.07327
2013 | 0.072326
2014 | 0.072906
2015 | 0.073486
2016 | 0.06661
2017 | 0.059734
2018 | 0.065547
2019 | 0.071361
2020 | 0.071201
2021 | 0.071042
2022 | 0.0707
2023 | 0.070358
2024 | 0.069778
2025 | 0.069198
2026 | 0.067709
2027 | 0.066219
2028 | 0.066927
2029 | 0.067636
2030 | 0.065546
2031 | 0.063457
2032 | 0.06112
2033 | 0.058783
2034 | 0.054444
2035 | 0.050106
2036 | 0.047087
2037 | 0.044068
2038 | 0.044469
2039 | 0.04487
2040 | 0.047554
2041 | 0.050238
2042 | 0.049602
2043 | 0.048966
2044 | 0.045248
2045 | 0.04153
2046 | 0.038411
2047 | 0.035292
2048 | 0.034683
2049 | 0.034074
2050 | 0.034891
2051 | 0.035708
2052 | 0.035301
2053 | 0.034893
2054 | 0.034105
2055 | 0.033317
2056 | 0.03353
2057 | 0.033742
2058 | 0.034643
2059 | 0.035544
2060 | 0.037666
2061 | 0.039787
2062 | 0.042828
2063 | 0.045868
2064 | 0.049252
2065 | 0.052635
2066 | 0.053537
2067 | 0.05444
2068 | 0.054788
2069 | 0.055136
2070 | 0.055322
2071 | 0.055509
2072 | 0.057371
2073 | 0.059232
2074 | 0.059213
2075 | 0.059194
2076 | 0.062542
2077 | 0.065891
2078 | 0.065397
2079 | 0.064904
2080 | 0.062928
2081 | 0.060953
2082 | 0.058375
2083 | 0.055797
2084 | 0.051674
2085 | 0.04755
2086 | 0.047007
2087 | 0.046463
2088 | 0.04585
2089 | 0.045237
2090 | 0.045926
2091 | 0.046616
2092 | 0.045776
2093 | 0.044937
2094 | 0.045045
2095 | 0.045154
2096 | 0.046699
2097 | 0.048245
2098 | 0.051477
2099 | 0.054709
2100 | 0.056275
2101 | 0.057841
2102 | 0.05588
2103 | 0.05392
2104 | 0.050904
2105 | 0.047888
2106 | 0.04592
2107 | 0.043951
2108 | 0.043045
2109 | 0.042138
2110 | 0.04243
2111 | 0.042722
2112 | 0.044508
2113 | 0.046293
2114 | 0.045174
2115 | 0.044055
2116 | 0.043376
2117 | 0.042696
2118 | 0.041988
2119 | 0.04128
2120 | 0.041488
2121 | 0.041696
2122 | 0.042036
2123 | 0.042376
2124 | 0.043453
2125 | 0.044531
2126 | 0.045728
2127 | 0.046925
2128 | 0.047101
2129 | 0.047276
2130 | 0.046466
2131 | 0.045656
2132 | 0.04474
2133 | 0.043824
2134 | 0.043443
2135 | 0.043063
2136 | 0.043376
2137 | 0.04369
2138 | 0.043861
2139 | 0.044032
2140 | 0.044198
2141 | 0.044363
2142 | 0.045897
2143 | 0.04743
2144 | 0.051593
2145 | 0.055755
2146 | 0.058657
2147 | 0.061559
2148 | 0.064523
2149 | 0.067487
2150 | 0.071669
2151 | 0.07585
2152 | 0.079009
2153 | 0.082168
2154 | 0.087758
2155 | 0.093347
2156 | 0.098988
2157 | 0.10463
2158 | 0.10923
2159 | 0.11384
2160 | 0.12138
2161 | 0.12893
2162 | 0.13345
2163 | 0.13796
2164 | 0.13931
2165 | 0.14066
2166 | 0.13998
2167 | 0.1393
2168 | 0.13703
2169 | 0.13475
2170 | 0.13573
2171 | 0.13671
2172 | 0.13526
2173 | 0.13381
2174 | 0.13236
2175 | 0.13092
2176 | 0.1276
2177 | 0.12428
2178 | 0.12709
2179 | 0.12989
2180 | 0.11772
2181 | 0.10554
2182 | 0.10781
2183 | 0.11009
2184 | 0.11416
2185 | 0.11823
2186 | 0.12148
2187 | 0.12473
2188 | 0.11636
2189 | 0.108
2190 | 0.096718
2191 | 0.085439
2192 | 0.080497
2193 | 0.075555
2194 | 0.074322
2195 | 0.073089
2196 | 0.071356
2197 | 0.069624
2198 | 0.065365
2199 | 0.061106
2200 | 0.056431
2201 | 0.051756
2202 | 0.047623
2203 | 0.043489
2204 | 0.041089
2205 | 0.03869
2206 | 0.037718
2207 | 0.036746
2208 | 0.031895
2209 | 0.027044
2210 | 0.028365
2211 | 0.029686
2212 | 0.026554
2213 | 0.023423
2214 | 0.022916
2215 | 0.022409
2216 | 0.026947
2217 | 0.031485
2218 | 0.038637
2219 | 0.045789
2220 | 0.062507
2221 | 0.079225
2222 | 0.11083
2223 | 0.14243
2224 | 0.15728
2225 | 0.17213
2226 | 0.18005
2227 | 0.18796
2228 | 0.18911
2229 | 0.19026
2230 | 0.19334
2231 | 0.19642
2232 | 0.20044
2233 | 0.20447
2234 | 0.20774
2235 | 0.21102
2236 | 0.21452
2237 | 0.21802
2238 | 0.22144
2239 | 0.22485
2240 | 0.23072
2241 | 0.23659
2242 | 0.24261
2243 | 0.24863
2244 | 0.25409
2245 | 0.25955
2246 | 0.26009
2247 | 0.26062
2248 | 0.25721
2249 | 0.2538
2250 | 0.2498
2251 | 0.24579
2252 | 0.24219
2253 | 0.23858
2254 | 0.23614
2255 | 0.23369
2256 | 0.23219
2257 | 0.23068
2258 | 0.22987
2259 | 0.22905
2260 | 0.22768
2261 | 0.2263
2262 | 0.21868
2263 | 0.21106
2264 | 0.19109
2265 | 0.17113
2266 | 0.15074
2267 | 0.13036
2268 | 0.11672
2269 | 0.10309
2270 | 0.09241
2271 | 0.08173
2272 | 0.074683
2273 | 0.067637
2274 | 0.061504
2275 | 0.055372
2276 | 0.050016
2277 | 0.044661
2278 | 0.039859
2279 | 0.035057
2280 | 0.032937
2281 | 0.030817
2282 | 0.029564
2283 | 0.028311
2284 | 0.027424
2285 | 0.026537
2286 | 0.026179
2287 | 0.025822
2288 | 0.027676
2289 | 0.029529
2290 | 0.031496
2291 | 0.033462
2292 | 0.034365
2293 | 0.035268
2294 | 0.034934
2295 | 0.034599
2296 | 0.033668
2297 | 0.032737
2298 | 0.031685
2299 | 0.030633
2300 | 0.029686
2301 | 0.02874
2302 | 0.027976
2303 | 0.027211
2304 | 0.027175
2305 | 0.027138
2306 | 0.026445
2307 | 0.025752
2308 | 0.024318
2309 | 0.022884
2310 | 0.021521
2311 | 0.020157
2312 | 0.01894
2313 | 0.017723
2314 | 0.016863
2315 | 0.016002
2316 | 0.015321
2317 | 0.01464
2318 | 0.013865
2319 | 0.013091
2320 | 0.012211
2321 | 0.011332
2322 | 0.010674
2323 | 0.010017
2324 | 0.0091782
2325 | 0.0083396
2326 | 0.0074637
2327 | 0.0065879
2328 | 0.0084756
2329 | 0.010363
2330 | 0.010255
2331 | 0.010147
2332 | 0.010243
2333 | 0.01034
2334 | 0.010774
2335 | 0.011207
2336 | 0.01243
2337 | 0.013652
2338 | 0.015841
2339 | 0.01803
2340 | 0.019776
2341 | 0.021523
2342 | 0.021824
2343 | 0.022126
2344 | 0.020189
2345 | 0.018252
2346 | 0.01693
2347 | 0.015608
2348 | 0.015373
2349 | 0.015139
2350 | 0.015384
2351 | 0.015629
2352 | 0.01633
2353 | 0.017031
2354 | 0.017261
2355 | 0.017491
2356 | 0.016588
2357 | 0.015685
2358 | 0.014748
2359 | 0.013812
2360 | 0.01331
2361 | 0.012809
2362 | 0.012899
2363 | 0.01299
2364 | 0.0135
2365 | 0.01401
2366 | 0.014131
2367 | 0.014252
2368 | 0.013867
2369 | 0.013481
2370 | 0.01258
2371 | 0.01168
2372 | 0.010356
2373 | 0.0090316
2374 | 0.0094348
2375 | 0.0098379
2376 | 0.010455
2377 | 0.011073
2378 | 0.012108
2379 | 0.013144
2380 | 0.012927
2381 | 0.012711
2382 | 0.012176
2383 | 0.011642
2384 | 0.01215
2385 | 0.012659
2386 | 0.013752
2387 | 0.014845
2388 | 0.015746
2389 | 0.016647
2390 | 0.016507
2391 | 0.016368
2392 | 0.01493
2393 | 0.013492
2394 | 0.012355
2395 | 0.011217
2396 | 0.011126
2397 | 0.011036
2398 | 0.011582
2399 | 0.012129
2400 | 0.013274
2401 | 0.014419
2402 | 0.0161
2403 | 0.017781
2404 | 0.018456
2405 | 0.01913
2406 | 0.019819
2407 | 0.020508
2408 | 0.021317
2409 | 0.022126
2410 | 0.023534
2411 | 0.024942
2412 | 0.026856
2413 | 0.02877
2414 | 0.028617
2415 | 0.028463
2416 | 0.026179
2417 | 0.023895
2418 | 0.021761
2419 | 0.019628
2420 | 0.017052
2421 | 0.014477
2422 | 0.012365
2423 | 0.010254
2424 | 0.0098292
2425 | 0.0094045
2426 | 0.0090063
2427 | 0.0086081
2428 | 0.007865
2429 | 0.0071218
2430 | 0.0067075
2431 | 0.0062933
2432 | 0.0066091
2433 | 0.0069249
2434 | 0.0070006
2435 | 0.0070763
2436 | 0.0069956
2437 | 0.0069149
2438 | 0.0070558
2439 | 0.0071968
2440 | 0.0073261
2441 | 0.0074555
2442 | 0.0082822
2443 | 0.009109
2444 | 0.010422
2445 | 0.011735
2446 | 0.013415
2447 | 0.015096
2448 | 0.017439
2449 | 0.019781
2450 | 0.021154
2451 | 0.022526
2452 | 0.022929
2453 | 0.023331
2454 | 0.023741
2455 | 0.02415
2456 | 0.026303
2457 | 0.028455
2458 | 0.031554
2459 | 0.034652
2460 | 0.038363
2461 | 0.042073
2462 | 0.04035
2463 | 0.038627
2464 | 0.036324
2465 | 0.034022
2466 | 0.031164
2467 | 0.028307
2468 | 0.023041
2469 | 0.017775
2470 | 0.017942
2471 | 0.018109
2472 | 0.017888
2473 | 0.017668
2474 | 0.016624
2475 | 0.015581
2476 | 0.013861
2477 | 0.012141
2478 | 0.011504
2479 | 0.010868
2480 | 0.011095
2481 | 0.011323
2482 | 0.01358
2483 | 0.015837
2484 | 0.016248
2485 | 0.01666
2486 | 0.01645
2487 | 0.01624
2488 | 0.015521
2489 | 0.014803
2490 | 0.014041
2491 | 0.013279
2492 | 0.013299
2493 | 0.01332
2494 | 0.014323
2495 | 0.015327
2496 | 0.016976
2497 | 0.018625
2498 | 0.020385
2499 | 0.022146
2500 | 0.023745
2501 | 0.025345
2502 | 0.026687
2503 | 0.028028
2504 | 0.029451
2505 | 0.030873
2506 | 0.032314
2507 | 0.033755
2508 | 0.036704
2509 | 0.039652
2510 | 0.041756
2511 | 0.043859
2512 | 0.04351
2513 | 0.043161
2514 | 0.041167
2515 | 0.039173
2516 | 0.038821
2517 | 0.03847
2518 | 0.040596
2519 | 0.042722
2520 | 0.044352
2521 | 0.045983
2522 | 0.047063
2523 | 0.048142
2524 | 0.044326
2525 | 0.040509
2526 | 0.037624
2527 | 0.034738
2528 | 0.034395
2529 | 0.034051
2530 | 0.03625
2531 | 0.038449
2532 | 0.039544
2533 | 0.040638
2534 | 0.040729
2535 | 0.040821
2536 | 0.039453
2537 | 0.038086
2538 | 0.036134
2539 | 0.034182
2540 | 0.032555
2541 | 0.030928
2542 | 0.030039
2543 | 0.029149
2544 | 0.02881
2545 | 0.02847
2546 | 0.027957
2547 | 0.027444
2548 | 0.027087
2549 | 0.026731
2550 | 0.026527
2551 | 0.026324
2552 | 0.026249
2553 | 0.026173
2554 | 0.026439
2555 | 0.026705
2556 | 0.02736
2557 | 0.028015
2558 | 0.028692
2559 | 0.02937
2560 | 0.029837
2561 | 0.030303
2562 | 0.029439
2563 | 0.028574
2564 | 0.031241
2565 | 0.033908
2566 | 0.036842
2567 | 0.039776
2568 | 0.046929
2569 | 0.054082
2570 | 0.06
2571 | 0.065918
2572 | 0.065939
2573 | 0.06596
2574 | 0.067247
2575 | 0.068533
2576 | 0.072365
2577 | 0.076197
2578 | 0.084105
2579 | 0.092014
2580 | 0.099902
2581 | 0.10779
2582 | 0.11219
2583 | 0.11659
2584 | 0.11983
2585 | 0.12308
2586 | 0.12717
2587 | 0.13127
2588 | 0.13614
2589 | 0.14101
2590 | 0.14606
2591 | 0.15112
2592 | 0.15776
2593 | 0.1644
2594 | 0.16802
2595 | 0.17163
2596 | 0.17615
2597 | 0.18066
2598 | 0.18735
2599 | 0.19404
2600 | 0.20283
2601 | 0.21162
2602 | 0.22483
2603 | 0.23804
2604 | 0.25294
2605 | 0.26783
2606 | 0.28138
2607 | 0.29493
2608 | 0.30523
2609 | 0.31552
2610 | 0.323
2611 | 0.33049
2612 | 0.33968
2613 | 0.34888
2614 | 0.36021
2615 | 0.37154
2616 | 0.38237
2617 | 0.39321
2618 | 0.40125
2619 | 0.40928
2620 | 0.41665
2621 | 0.42401
2622 | 0.42916
2623 | 0.4343
2624 | 0.44139
2625 | 0.44849
2626 | 0.45686
2627 | 0.46523
2628 | 0.47012
2629 | 0.47501
2630 | 0.47407
2631 | 0.47313
2632 | 0.46709
2633 | 0.46105
2634 | 0.45449
2635 | 0.44792
2636 | 0.44231
2637 | 0.43669
2638 | 0.43354
2639 | 0.43038
2640 | 0.42678
2641 | 0.42318
2642 | 0.42263
2643 | 0.42207
2644 | 0.42193
2645 | 0.42178
2646 | 0.42172
2647 | 0.42166
2648 | 0.42129
2649 | 0.42091
2650 | 0.42209
2651 | 0.42327
2652 | 0.42516
2653 | 0.42704
2654 | 0.42834
2655 | 0.42964
2656 | 0.43099
2657 | 0.43234
2658 | 0.43212
2659 | 0.4319
2660 | 0.43265
2661 | 0.43339
2662 | 0.43557
2663 | 0.43774
2664 | 0.4418
2665 | 0.44586
2666 | 0.44986
2667 | 0.45386
2668 | 0.45836
2669 | 0.46285
2670 | 0.46699
2671 | 0.47112
2672 | 0.47715
2673 | 0.48318
2674 | 0.48541
2675 | 0.48763
2676 | 0.49048
2677 | 0.49332
2678 | 0.49606
2679 | 0.4988
2680 | 0.50184
2681 | 0.50489
2682 | 0.5102
2683 | 0.5155
2684 | 0.52131
2685 | 0.52711
2686 | 0.53334
2687 | 0.53956
2688 | 0.54583
2689 | 0.55211
2690 | 0.55434
2691 | 0.55658
2692 | 0.55707
2693 | 0.55757
2694 | 0.55632
2695 | 0.55508
2696 | 0.55384
2697 | 0.55259
2698 | 0.55379
2699 | 0.55498
2700 | 0.55892
2701 | 0.56287
2702 | 0.56876
2703 | 0.57465
2704 | 0.57883
2705 | 0.58301
2706 | 0.58643
2707 | 0.58984
2708 | 0.59859
2709 | 0.60734
2710 | 0.61435
2711 | 0.62137
2712 | 0.62956
2713 | 0.63775
2714 | 0.63657
2715 | 0.63538
2716 | 0.62459
2717 | 0.61381
2718 | 0.59977
2719 | 0.58574
2720 | 0.56952
2721 | 0.55331
2722 | 0.53835
2723 | 0.5234
2724 | 0.51555
2725 | 0.5077
2726 | 0.49412
2727 | 0.48053
2728 | 0.46505
2729 | 0.44956
2730 | 0.43629
2731 | 0.42302
2732 | 0.41018
2733 | 0.39735
2734 | 0.3895
2735 | 0.38165
2736 | 0.37298
2737 | 0.36431
2738 | 0.35612
2739 | 0.34793
2740 | 0.34282
2741 | 0.33771
2742 | 0.33489
2743 | 0.33206
2744 | 0.32935
2745 | 0.32664
2746 | 0.32187
2747 | 0.3171
2748 | 0.31174
2749 | 0.30639
2750 | 0.30023
2751 | 0.29407
2752 | 0.28671
2753 | 0.27935
2754 | 0.269
2755 | 0.25865
2756 | 0.249
2757 | 0.23934
2758 | 0.23293
2759 | 0.22652
2760 | 0.22532
2761 | 0.22412
2762 | 0.22567
2763 | 0.22722
2764 | 0.23186
2765 | 0.2365
2766 | 0.24403
2767 | 0.25155
2768 | 0.26149
2769 | 0.27142
2770 | 0.28377
2771 | 0.29612
2772 | 0.30712
2773 | 0.31812
2774 | 0.32278
2775 | 0.32745
2776 | 0.3281
2777 | 0.32876
2778 | 0.32675
2779 | 0.32474
2780 | 0.32276
2781 | 0.32078
2782 | 0.31739
2783 | 0.31399
2784 | 0.31122
2785 | 0.30844
2786 | 0.30631
2787 | 0.30418
2788 | 0.30141
2789 | 0.29863
2790 | 0.2976
2791 | 0.29656
2792 | 0.29756
2793 | 0.29855
2794 | 0.30105
2795 | 0.30354
2796 | 0.30651
2797 | 0.30947
2798 | 0.30944
2799 | 0.30941
2800 | 0.30368
2801 | 0.29795
2802 | 0.28536
2803 | 0.27276
2804 | 0.26332
2805 | 0.25388
2806 | 0.24951
2807 | 0.24515
2808 | 0.24325
2809 | 0.24135
2810 | 0.23474
2811 | 0.22813
2812 | 0.21545
2813 | 0.20278
2814 | 0.18907
2815 | 0.17537
2816 | 0.1655
2817 | 0.15563
2818 | 0.15404
2819 | 0.15244
2820 | 0.1486
2821 | 0.14476
2822 | 0.13956
2823 | 0.13435
2824 | 0.13034
2825 | 0.12632
2826 | 0.12444
2827 | 0.12256
2828 | 0.11936
2829 | 0.11617
2830 | 0.11554
2831 | 0.11491
2832 | 0.11447
2833 | 0.11402
2834 | 0.11411
2835 | 0.11421
2836 | 0.10938
2837 | 0.10456
2838 | 0.10017
2839 | 0.095778
2840 | 0.091212
2841 | 0.086647
2842 | 0.082714
2843 | 0.078781
2844 | 0.075116
2845 | 0.071451
2846 | 0.068858
2847 | 0.066264
2848 | 0.065659
2849 | 0.065053
2850 | 0.061133
2851 | 0.057214
2852 | 0.056494
2853 | 0.055775
2854 | 0.055204
2855 | 0.054633
2856 | 0.056916
2857 | 0.059199
2858 | 0.061508
2859 | 0.063817
2860 | 0.064988
2861 | 0.06616
2862 | 0.06836
2863 | 0.070559
2864 | 0.075668
2865 | 0.080777
2866 | 0.087064
2867 | 0.093352
2868 | 0.097733
2869 | 0.10211
2870 | 0.10426
2871 | 0.10642
2872 | 0.11026
2873 | 0.11411
2874 | 0.11638
2875 | 0.11866
2876 | 0.12219
2877 | 0.12572
2878 | 0.12971
2879 | 0.13371
2880 | 0.13745
2881 | 0.14119
2882 | 0.14301
2883 | 0.14483
2884 | 0.14433
2885 | 0.14383
2886 | 0.14364
2887 | 0.14344
2888 | 0.14345
2889 | 0.14346
2890 | 0.14214
2891 | 0.14083
2892 | 0.1416
2893 | 0.14236
2894 | 0.13661
2895 | 0.13085
2896 | 0.11861
2897 | 0.10636
2898 | 0.094825
2899 | 0.083285
2900 | 0.07449
2901 | 0.065695
2902 | 0.059141
2903 | 0.052587
2904 | 0.047855
2905 | 0.043123
2906 | 0.041228
2907 | 0.039332
2908 | 0.038237
2909 | 0.037141
2910 | 0.035986
2911 | 0.034831
2912 | 0.035324
2913 | 0.035818
2914 | 0.037172
2915 | 0.038526
2916 | 0.040434
2917 | 0.042342
2918 | 0.042636
2919 | 0.04293
2920 | 0.042877
2921 | 0.042823
2922 | 0.044703
2923 | 0.046582
2924 | 0.048499
2925 | 0.050416
2926 | 0.052535
2927 | 0.054654
2928 | 0.057387
2929 | 0.06012
2930 | 0.060797
2931 | 0.061474
2932 | 0.059765
2933 | 0.058056
2934 | 0.056018
2935 | 0.053981
2936 | 0.051704
2937 | 0.049427
2938 | 0.047458
2939 | 0.045489
2940 | 0.044106
2941 | 0.042722
2942 | 0.040913
2943 | 0.039103
2944 | 0.037123
2945 | 0.035143
2946 | 0.032272
2947 | 0.0294
2948 | 0.027419
2949 | 0.025438
2950 | 0.024882
2951 | 0.024326
2952 | 0.024597
2953 | 0.024868
2954 | 0.025
2955 | 0.025132
2956 | 0.0247
2957 | 0.024268
2958 | 0.023404
2959 | 0.02254
2960 | 0.023887
2961 | 0.025234
2962 | 0.026908
2963 | 0.028582
2964 | 0.029306
2965 | 0.030031
2966 | 0.030163
2967 | 0.030295
2968 | 0.030681
2969 | 0.031066
2970 | 0.031815
2971 | 0.032563
2972 | 0.033703
2973 | 0.034843
2974 | 0.036255
2975 | 0.037667
2976 | 0.038995
2977 | 0.040323
2978 | 0.039458
2979 | 0.038594
2980 | 0.035934
2981 | 0.033274
2982 | 0.030362
2983 | 0.02745
2984 | 0.025598
2985 | 0.023747
2986 | 0.022599
2987 | 0.021451
2988 | 0.021003
2989 | 0.020554
2990 | 0.020694
2991 | 0.020834
2992 | 0.021466
2993 | 0.022098
2994 | 0.022922
2995 | 0.023747
2996 | 0.027726
2997 | 0.031704
2998 | 0.035612
2999 | 0.03952
3000 | 0.043485
3001 | 0.047449
3002 | 0.04887
3003 | 0.050292
3004 | 0.049211
3005 | 0.048129
3006 | 0.048585
3007 | 0.049041
3008 | 0.049806
3009 | 0.050571
3010 | 0.05595
3011 | 0.061329
3012 | 0.069034
3013 | 0.076739
3014 | 0.082165
3015 | 0.08759
3016 | 0.097777
3017 | 0.10796
3018 | 0.12117
3019 | 0.13437
3020 | 0.14983
3021 | 0.16529
3022 | 0.17993
3023 | 0.19456
3024 | 0.21247
3025 | 0.23037
3026 | 0.24243
3027 | 0.25449
3028 | 0.26371
3029 | 0.27293
3030 | 0.28581
3031 | 0.29868
3032 | 0.31574
3033 | 0.33279
3034 | 0.34792
3035 | 0.36304
3036 | 0.3706
3037 | 0.37815
3038 | 0.37683
3039 | 0.3755
3040 | 0.37231
3041 | 0.36912
3042 | 0.3564
3043 | 0.34368
3044 | 0.3313
3045 | 0.31891
3046 | 0.31647
3047 | 0.31403
3048 | 0.30978
3049 | 0.30553
3050 | 0.30709
3051 | 0.30866
3052 | 0.30372
3053 | 0.29877
3054 | 0.29408
3055 | 0.2894
3056 | 0.28902
3057 | 0.28864
3058 | 0.2911
3059 | 0.29357
3060 | 0.29251
3061 | 0.29145
3062 | 0.28838
3063 | 0.28531
3064 | 0.28203
3065 | 0.27875
3066 | 0.27014
3067 | 0.26153
3068 | 0.25423
3069 | 0.24694
3070 | 0.24158
3071 | 0.23622
3072 | 0.23305
3073 | 0.22988
3074 | 0.22131
3075 | 0.21273
3076 | 0.20005
3077 | 0.18738
3078 | 0.17456
3079 | 0.16174
3080 | 0.15028
3081 | 0.13882
3082 | 0.13014
3083 | 0.12145
3084 | 0.11249
3085 | 0.10352
3086 | 0.097445
3087 | 0.091367
3088 | 0.090841
3089 | 0.090315
3090 | 0.08353
3091 | 0.076744
3092 | 0.070092
3093 | 0.06344
3094 | 0.062141
3095 | 0.060843
3096 | 0.059788
3097 | 0.058733
3098 | 0.057118
3099 | 0.055503
3100 | 0.053965
3101 | 0.052427
3102 | 0.052433
3103 | 0.05244
3104 | 0.053571
3105 | 0.054702
3106 | 0.057965
3107 | 0.061229
3108 | 0.066096
3109 | 0.070963
3110 | 0.072374
3111 | 0.073785
3112 | 0.071088
3113 | 0.06839
3114 | 0.065391
3115 | 0.062391
3116 | 0.05987
3117 | 0.05735
3118 | 0.055328
3119 | 0.053306
3120 | 0.051308
3121 | 0.049309
3122 | 0.049096
3123 | 0.048883
3124 | 0.049565
3125 | 0.050247
3126 | 0.051693
3127 | 0.053139
3128 | 0.055054
3129 | 0.056969
3130 | 0.059201
3131 | 0.061434
3132 | 0.064065
3133 | 0.066696
3134 | 0.065887
3135 | 0.065077
3136 | 0.061326
3137 | 0.057575
3138 | 0.050752
3139 | 0.043928
3140 | 0.040727
3141 | 0.037526
3142 | 0.035204
3143 | 0.032881
3144 | 0.031607
3145 | 0.030334
3146 | 0.029157
3147 | 0.027979
3148 | 0.026873
3149 | 0.025767
3150 | 0.024665
3151 | 0.023563
3152 | 0.022603
3153 | 0.021643
3154 | 0.02205
3155 | 0.022458
3156 | 0.022203
3157 | 0.021949
3158 | 0.021469
3159 | 0.02099
3160 | 0.020362
3161 | 0.019734
3162 | 0.0191
3163 | 0.018467
3164 | 0.017766
3165 | 0.017065
3166 | 0.016708
3167 | 0.01635
3168 | 0.01609
3169 | 0.01583
3170 | 0.0154
3171 | 0.01497
3172 | 0.014465
3173 | 0.013961
3174 | 0.013672
3175 | 0.013384
3176 | 0.013297
3177 | 0.013209
3178 | 0.013234
3179 | 0.013259
3180 | 0.013351
3181 | 0.013444
3182 | 0.013213
3183 | 0.012983
3184 | 0.011993
3185 | 0.011003
3186 | 0.0089032
3187 | 0.006803
3188 | 0.0061248
3189 | 0.0054466
3190 | 0.0048288
3191 | 0.0042109
3192 | 0.00452
3193 | 0.0048291
3194 | 0.0050148
3195 | 0.0052004
3196 | 0.0059232
3197 | 0.006646
3198 | 0.0067572
3199 | 0.0068684
3200 | 0.0064806
3201 | 0.0060929
3202 | 0.007668
3203 | 0.0092431
3204 | 0.010405
3205 | 0.011566
3206 | 0.012373
3207 | 0.013179
3208 | 0.013286
3209 | 0.013393
3210 | 0.013521
3211 | 0.013648
3212 | 0.013895
3213 | 0.014141
3214 | 0.014915
3215 | 0.015688
3216 | 0.016709
3217 | 0.017729
3218 | 0.018337
3219 | 0.018945
3220 | 0.018914
3221 | 0.018883
3222 | 0.018796
3223 | 0.018708
3224 | 0.01883
3225 | 0.018951
3226 | 0.019254
3227 | 0.019558
3228 | 0.019905
3229 | 0.020251
3230 | 0.020398
3231 | 0.020544
3232 | 0.019873
3233 | 0.019202
3234 | 0.017124
3235 | 0.015046
3236 | 0.014699
3237 | 0.014352
3238 | 0.014447
3239 | 0.014542
3240 | 0.015541
3241 | 0.01654
3242 | 0.016109
3243 | 0.015678
3244 | 0.01603
3245 | 0.016383
3246 | 0.016859
3247 | 0.017334
3248 | 0.016069
3249 | 0.014804
3250 | 0.017068
3251 | 0.019331
3252 | 0.021632
3253 | 0.023934
3254 | 0.025384
3255 | 0.026834
3256 | 0.027595
3257 | 0.028357
3258 | 0.028967
3259 | 0.029577
3260 | 0.030534
3261 | 0.031491
3262 | 0.033218
3263 | 0.034944
3264 | 0.036399
3265 | 0.037853
3266 | 0.040451
3267 | 0.043048
3268 | 0.045989
3269 | 0.04893
3270 | 0.051973
3271 | 0.055015
3272 | 0.058266
3273 | 0.061517
3274 | 0.065567
3275 | 0.069616
3276 | 0.072541
3277 | 0.075467
3278 | 0.077165
3279 | 0.078863
3280 | 0.07801
3281 | 0.077158
3282 | 0.075427
3283 | 0.073696
3284 | 0.071482
3285 | 0.069267
3286 | 0.073223
3287 | 0.07718
3288 | 0.078174
3289 | 0.079169
3290 | 0.078574
3291 | 0.07798
3292 | 0.077585
3293 | 0.077191
3294 | 0.076852
3295 | 0.076514
3296 | 0.073451
3297 | 0.070389
3298 | 0.070925
3299 | 0.071461
3300 | 0.073265
3301 | 0.075069
3302 | 0.077751
3303 | 0.080433
3304 | 0.085622
3305 | 0.090811
3306 | 0.097956
3307 | 0.1051
3308 | 0.11124
3309 | 0.11738
3310 | 0.12335
3311 | 0.12931
3312 | 0.13513
3313 | 0.14094
3314 | 0.15112
3315 | 0.16129
3316 | 0.16832
3317 | 0.17535
3318 | 0.18851
3319 | 0.20168
3320 | 0.2119
3321 | 0.22213
3322 | 0.23154
3323 | 0.24095
3324 | 0.24848
3325 | 0.25602
3326 | 0.26521
3327 | 0.2744
3328 | 0.27236
3329 | 0.27032
3330 | 0.26426
3331 | 0.2582
3332 | 0.26477
3333 | 0.27134
3334 | 0.28376
3335 | 0.29618
3336 | 0.31195
3337 | 0.32773
3338 | 0.33597
3339 | 0.3442
3340 | 0.34062
3341 | 0.33704
3342 | 0.33316
3343 | 0.32929
3344 | 0.32331
3345 | 0.31733
3346 | 0.31971
3347 | 0.32209
3348 | 0.32668
3349 | 0.33127
3350 | 0.31728
3351 | 0.3033
3352 | 0.29101
3353 | 0.27871
3354 | 0.27554
3355 | 0.27238
3356 | 0.2742
3357 | 0.27601
3358 | 0.2758
3359 | 0.27558
3360 | 0.2801
3361 | 0.28462
3362 | 0.2849
3363 | 0.28519
3364 | 0.27545
3365 | 0.26572
3366 | 0.25837
3367 | 0.25102
3368 | 0.24795
3369 | 0.24487
3370 | 0.24314
3371 | 0.24142
3372 | 0.23945
3373 | 0.23749
3374 | 0.23455
3375 | 0.23161
3376 | 0.2199
3377 | 0.2082
3378 | 0.19252
3379 | 0.17684
3380 | 0.17528
3381 | 0.17372
3382 | 0.17208
3383 | 0.17043
3384 | 0.17084
3385 | 0.17126
3386 | 0.168
3387 | 0.16474
3388 | 0.15776
3389 | 0.15078
3390 | 0.14609
3391 | 0.1414
3392 | 0.13584
3393 | 0.13028
3394 | 0.12968
3395 | 0.12908
3396 | 0.13097
3397 | 0.13286
3398 | 0.13632
3399 | 0.13978
3400 | 0.14214
3401 | 0.14451
3402 | 0.15048
3403 | 0.15646
3404 | 0.16409
3405 | 0.17172
3406 | 0.17825
3407 | 0.18479
3408 | 0.19423
3409 | 0.20367
3410 | 0.21259
3411 | 0.2215
3412 | 0.22833
3413 | 0.23516
3414 | 0.24367
3415 | 0.25218
3416 | 0.26048
3417 | 0.26879
3418 | 0.27825
3419 | 0.28771
3420 | 0.29551
3421 | 0.30332
3422 | 0.30837
3423 | 0.31342
3424 | 0.31258
3425 | 0.31175
3426 | 0.30796
3427 | 0.30418
3428 | 0.31172
3429 | 0.31925
3430 | 0.32985
3431 | 0.34044
3432 | 0.35075
3433 | 0.36107
3434 | 0.36585
3435 | 0.37062
3436 | 0.37463
3437 | 0.37864
3438 | 0.38135
3439 | 0.38406
3440 | 0.38519
3441 | 0.38632
3442 | 0.3897
3443 | 0.39308
3444 | 0.40696
3445 | 0.42084
3446 | 0.42875
3447 | 0.43666
3448 | 0.44183
3449 | 0.44701
3450 | 0.45114
3451 | 0.45527
3452 | 0.45878
3453 | 0.46228
3454 | 0.46634
3455 | 0.47039
3456 | 0.4735
3457 | 0.4766
3458 | 0.47799
3459 | 0.47938
3460 | 0.47768
3461 | 0.47598
3462 | 0.47163
3463 | 0.46727
3464 | 0.4631
3465 | 0.45893
3466 | 0.45605
3467 | 0.45317
3468 | 0.45136
3469 | 0.44955
3470 | 0.44112
3471 | 0.43269
3472 | 0.40665
3473 | 0.38061
3474 | 0.35513
3475 | 0.32965
3476 | 0.32178
3477 | 0.31391
3478 | 0.30673
3479 | 0.29955
3480 | 0.29122
3481 | 0.28289
3482 | 0.27161
3483 | 0.26032
3484 | 0.25025
3485 | 0.24018
3486 | 0.23146
3487 | 0.22275
3488 | 0.21087
3489 | 0.199
3490 | 0.19538
3491 | 0.19177
3492 | 0.1947
3493 | 0.19764
3494 | 0.19911
3495 | 0.20058
3496 | 0.2087
3497 | 0.21682
3498 | 0.23699
3499 | 0.25717
3500 | 0.28429
3501 | 0.31142
3502 | 0.34627
3503 | 0.38111
3504 | 0.4099
3505 | 0.4387
3506 | 0.45198
3507 | 0.46527
3508 | 0.46471
3509 | 0.46415
3510 | 0.4618
3511 | 0.45945
3512 | 0.45792
3513 | 0.4564
3514 | 0.45299
3515 | 0.44957
3516 | 0.46033
3517 | 0.47108
3518 | 0.47118
3519 | 0.47129
3520 | 0.46606
3521 | 0.46083
3522 | 0.44999
3523 | 0.43916
3524 | 0.44859
3525 | 0.45802
3526 | 0.45672
3527 | 0.45542
3528 | 0.47028
3529 | 0.48514
3530 | 0.488
3531 | 0.49086
3532 | 0.47539
3533 | 0.45991
3534 | 0.43496
3535 | 0.41002
3536 | 0.37792
3537 | 0.34583
3538 | 0.32261
3539 | 0.29939
3540 | 0.28765
3541 | 0.27592
3542 | 0.25867
3543 | 0.24141
3544 | 0.22575
3545 | 0.21009
3546 | 0.19949
3547 | 0.18889
3548 | 0.18272
3549 | 0.17656
3550 | 0.16627
3551 | 0.15599
3552 | 0.15221
3553 | 0.14844
3554 | 0.14246
3555 | 0.13647
3556 | 0.12691
3557 | 0.11734
3558 | 0.10802
3559 | 0.098699
3560 | 0.091302
3561 | 0.083905
3562 | 0.078264
3563 | 0.072622
3564 | 0.069129
3565 | 0.065637
3566 | 0.064628
3567 | 0.06362
3568 | 0.062606
3569 | 0.061592
3570 | 0.059396
3571 | 0.0572
3572 | 0.054643
3573 | 0.052086
3574 | 0.057427
3575 | 0.062769
3576 | 0.068573
3577 | 0.074377
3578 | 0.07962
3579 | 0.084864
3580 | 0.087361
3581 | 0.089857
3582 | 0.092004
3583 | 0.094151
3584 | 0.0966
3585 | 0.099049
3586 | 0.10512
3587 | 0.1112
3588 | 0.11728
3589 | 0.12336
3590 | 0.1277
3591 | 0.13203
3592 | 0.13722
3593 | 0.14242
3594 | 0.14845
3595 | 0.15448
3596 | 0.1619
3597 | 0.16933
3598 | 0.17744
3599 | 0.18555
3600 | 0.19492
3601 | 0.2043
3602 | 0.21397
3603 | 0.22365
3604 | 0.23447
3605 | 0.24529
3606 | 0.25667
3607 | 0.26805
3608 | 0.27574
3609 | 0.28342
3610 | 0.28959
3611 | 0.29575
3612 | 0.29975
3613 | 0.30375
3614 | 0.30153
3615 | 0.29931
3616 | 0.28794
3617 | 0.27657
3618 | 0.26972
3619 | 0.26287
3620 | 0.27692
3621 | 0.29096
3622 | 0.30312
3623 | 0.31527
3624 | 0.32737
3625 | 0.33946
3626 | 0.33677
3627 | 0.33407
3628 | 0.3332
3629 | 0.33232
3630 | 0.33222
3631 | 0.33212
3632 | 0.33637
3633 | 0.34063
3634 | 0.35571
3635 | 0.37079
3636 | 0.39299
3637 | 0.41519
3638 | 0.43358
3639 | 0.45198
3640 | 0.46087
3641 | 0.46977
3642 | 0.47445
3643 | 0.47913
3644 | 0.48424
3645 | 0.48935
3646 | 0.49623
3647 | 0.50311
3648 | 0.50916
3649 | 0.51521
3650 | 0.51324
3651 | 0.51128
3652 | 0.50322
3653 | 0.49516
3654 | 0.48769
3655 | 0.48021
3656 | 0.47308
3657 | 0.46596
3658 | 0.45669
3659 | 0.44743
3660 | 0.43977
3661 | 0.4321
3662 | 0.43261
3663 | 0.43311
3664 | 0.43686
3665 | 0.44061
3666 | 0.44387
3667 | 0.44713
3668 | 0.45822
3669 | 0.46931
3670 | 0.48646
3671 | 0.5036
3672 | 0.51747
3673 | 0.53134
3674 | 0.54102
3675 | 0.55069
3676 | 0.56425
3677 | 0.5778
3678 | 0.59202
3679 | 0.60623
3680 | 0.61776
3681 | 0.62928
3682 | 0.63736
3683 | 0.64543
3684 | 0.66001
3685 | 0.67459
3686 | 0.67883
3687 | 0.68307
3688 | 0.68659
3689 | 0.69012
3690 | 0.70564
3691 | 0.72117
3692 | 0.73397
3693 | 0.74677
3694 | 0.76944
3695 | 0.79211
3696 | 0.80715
3697 | 0.82218
3698 | 0.82418
3699 | 0.82617
3700 | 0.82622
3701 | 0.82627
3702 | 0.82525
3703 | 0.82423
3704 | 0.82216
3705 | 0.82009
3706 | 0.81814
3707 | 0.81619
3708 | 0.81384
3709 | 0.81149
3710 | 0.80528
3711 | 0.79907
3712 | 0.79375
3713 | 0.78843
3714 | 0.78798
3715 | 0.78753
3716 | 0.78784
3717 | 0.78814
3718 | 0.78818
3719 | 0.78821
3720 | 0.78486
3721 | 0.78152
3722 | 0.76793
3723 | 0.75433
3724 | 0.73239
3725 | 0.71046
3726 | 0.6772
3727 | 0.64394
3728 | 0.60422
3729 | 0.56451
3730 | 0.52124
3731 | 0.47796
3732 | 0.45104
3733 | 0.42412
3734 | 0.40419
3735 | 0.38427
3736 | 0.36399
3737 | 0.34372
3738 | 0.32423
3739 | 0.30473
3740 | 0.2897
3741 | 0.27467
3742 | 0.26243
3743 | 0.25019
3744 | 0.23585
3745 | 0.2215
3746 | 0.21148
3747 | 0.20145
3748 | 0.19524
3749 | 0.18903
3750 | 0.1854
3751 | 0.18177
3752 | 0.1795
3753 | 0.17723
3754 | 0.17582
3755 | 0.17441
3756 | 0.17454
3757 | 0.17466
3758 | 0.17515
3759 | 0.17564
3760 | 0.17397
3761 | 0.1723
3762 | 0.16698
3763 | 0.16165
3764 | 0.16383
3765 | 0.16601
3766 | 0.16748
3767 | 0.16895
3768 | 0.17125
3769 | 0.17354
3770 | 0.1695
3771 | 0.16546
3772 | 0.16029
3773 | 0.15512
3774 | 0.15329
3775 | 0.15147
3776 | 0.14719
3777 | 0.14291
3778 | 0.1413
3779 | 0.13969
3780 | 0.15736
3781 | 0.17504
3782 | 0.17695
3783 | 0.17887
3784 | 0.17619
3785 | 0.17351
3786 | 0.17238
3787 | 0.17124
3788 | 0.16846
3789 | 0.16568
3790 | 0.15906
3791 | 0.15243
3792 | 0.14903
3793 | 0.14563
3794 | 0.14132
3795 | 0.13701
3796 | 0.1286
3797 | 0.12019
3798 | 0.11007
3799 | 0.099942
3800 | 0.093525
3801 | 0.087108
3802 | 0.083058
3803 | 0.079008
3804 | 0.076905
3805 | 0.074802
3806 | 0.074798
3807 | 0.074794
3808 | 0.073221
3809 | 0.071649
3810 | 0.062975
3811 | 0.054302
3812 | 0.061091
3813 | 0.06788
3814 | 0.076191
3815 | 0.084502
3816 | 0.097001
3817 | 0.1095
3818 | 0.11265
3819 | 0.1158
3820 | 0.10917
3821 | 0.10254
3822 | 0.093914
3823 | 0.085292
3824 | 0.074848
3825 | 0.064404
3826 | 0.059186
3827 | 0.053969
3828 | 0.056127
3829 | 0.058286
3830 | 0.059884
3831 | 0.061482
3832 | 0.065723
3833 | 0.069965
3834 | 0.07647
3835 | 0.082975
3836 | 0.095416
3837 | 0.10786
3838 | 0.12585
3839 | 0.14384
3840 | 0.16591
3841 | 0.18799
3842 | 0.20888
3843 | 0.22977
3844 | 0.25728
3845 | 0.28479
3846 | 0.31481
3847 | 0.34482
3848 | 0.38567
3849 | 0.42651
3850 | 0.46956
3851 | 0.51261
3852 | 0.55024
3853 | 0.58788
3854 | 0.59267
3855 | 0.59745
3856 | 0.56963
3857 | 0.54181
3858 | 0.51916
3859 | 0.49651
3860 | 0.47942
3861 | 0.46232
3862 | 0.45295
3863 | 0.44358
3864 | 0.43461
3865 | 0.42563
3866 | 0.39299
3867 | 0.36034
3868 | 0.34502
3869 | 0.32969
3870 | 0.30937
3871 | 0.28904
3872 | 0.26912
3873 | 0.2492
3874 | 0.23239
3875 | 0.21557
3876 | 0.21331
3877 | 0.21106
3878 | 0.21566
3879 | 0.22025
3880 | 0.22867
3881 | 0.23709
3882 | 0.24611
3883 | 0.25512
3884 | 0.26028
3885 | 0.26544
3886 | 0.27101
3887 | 0.27657
3888 | 0.28438
3889 | 0.2922
3890 | 0.28817
3891 | 0.28414
3892 | 0.26627
3893 | 0.24839
3894 | 0.23436
3895 | 0.22033
3896 | 0.21471
3897 | 0.2091
3898 | 0.21603
3899 | 0.22296
3900 | 0.2428
3901 | 0.26263
3902 | 0.27174
3903 | 0.28085
3904 | 0.27546
3905 | 0.27007
3906 | 0.27288
3907 | 0.27569
3908 | 0.28978
3909 | 0.30387
3910 | 0.31625
3911 | 0.32862
3912 | 0.34254
3913 | 0.35646
3914 | 0.35425
3915 | 0.35203
3916 | 0.3344
3917 | 0.31677
3918 | 0.29793
3919 | 0.27909
3920 | 0.25887
3921 | 0.23865
3922 | 0.22878
3923 | 0.21891
3924 | 0.21712
3925 | 0.21533
3926 | 0.2066
3927 | 0.19786
3928 | 0.18479
3929 | 0.17173
3930 | 0.15944
3931 | 0.14716
3932 | 0.13739
3933 | 0.12761
3934 | 0.11948
3935 | 0.11134
3936 | 0.10586
3937 | 0.10037
3938 | 0.098241
3939 | 0.096109
3940 | 0.098586
3941 | 0.10106
3942 | 0.10506
3943 | 0.10906
3944 | 0.11227
3945 | 0.11548
3946 | 0.12366
3947 | 0.13184
3948 | 0.14156
3949 | 0.15128
3950 | 0.16037
3951 | 0.16947
3952 | 0.17495
3953 | 0.18042
3954 | 0.18839
3955 | 0.19636
3956 | 0.22045
3957 | 0.24453
3958 | 0.27099
3959 | 0.29745
3960 | 0.32406
3961 | 0.35067
3962 | 0.34385
3963 | 0.33702
3964 | 0.30924
3965 | 0.28146
3966 | 0.25623
3967 | 0.231
3968 | 0.21461
3969 | 0.19822
3970 | 0.19231
3971 | 0.1864
3972 | 0.18869
3973 | 0.19099
3974 | 0.1845
3975 | 0.17801
3976 | 0.1546
3977 | 0.13118
3978 | 0.11209
3979 | 0.093007
3980 | 0.080568
3981 | 0.068128
3982 | 0.061875
3983 | 0.055622
3984 | 0.053076
3985 | 0.050531
3986 | 0.047726
3987 | 0.04492
3988 | 0.040588
3989 | 0.036256
3990 | 0.035945
3991 | 0.035634
3992 | 0.036377
3993 | 0.03712
3994 | 0.04141
3995 | 0.0457
3996 | 0.051978
3997 | 0.058255
3998 | 0.061044
3999 | 0.063832
4000 | 0.06191
4001 | 0.059987
4002 | 0.057509
4003 | 0.05503
4004 | 0.056515
4005 | 0.058
4006 | 0.064172
4007 | 0.070344
4008 | 0.07581
4009 | 0.081276
4010 | 0.085369
4011 | 0.089462
4012 | 0.091122
4013 | 0.092782
4014 | 0.094138
4015 | 0.095494
4016 | 0.094562
4017 | 0.093629
4018 | 0.097148
4019 | 0.10067
4020 | 0.10724
4021 | 0.11381
4022 | 0.11565
4023 | 0.11749
4024 | 0.11797
4025 | 0.11844
4026 | 0.11871
4027 | 0.11898
4028 | 0.12056
4029 | 0.12214
4030 | 0.12255
4031 | 0.12295
4032 | 0.12719
4033 | 0.13142
4034 | 0.1307
4035 | 0.12997
4036 | 0.12827
4037 | 0.12657
4038 | 0.13058
4039 | 0.13459
4040 | 0.14171
4041 | 0.14883
4042 | 0.15873
4043 | 0.16864
4044 | 0.18093
4045 | 0.19322
4046 | 0.2024
4047 | 0.21159
4048 | 0.21328
4049 | 0.21498
4050 | 0.22196
4051 | 0.22895
4052 | 0.23584
4053 | 0.24274
4054 | 0.25631
4055 | 0.26989
4056 | 0.28868
4057 | 0.30748
4058 | 0.31313
4059 | 0.31877
4060 | 0.31214
4061 | 0.30551
4062 | 0.29177
4063 | 0.27803
4064 | 0.27176
4065 | 0.2655
4066 | 0.26095
4067 | 0.25641
4068 | 0.26219
4069 | 0.26796
4070 | 0.27383
4071 | 0.2797
4072 | 0.28261
4073 | 0.28551
4074 | 0.28645
4075 | 0.2874
4076 | 0.287
4077 | 0.2866
4078 | 0.28481
4079 | 0.28302
4080 | 0.28787
4081 | 0.29272
4082 | 0.29829
4083 | 0.30387
4084 | 0.31391
4085 | 0.32395
4086 | 0.33195
4087 | 0.33995
4088 | 0.3455
4089 | 0.35105
4090 | 0.3607
4091 | 0.37036
4092 | 0.37803
4093 | 0.38569
4094 | 0.38704
4095 | 0.38839
4096 | 0.37649
4097 | 0.36459
4098 | 0.37647
4099 | 0.38835
4100 | 0.40123
4101 | 0.41411
4102 | 0.42347
4103 | 0.43283
4104 | 0.43918
4105 | 0.44552
4106 | 0.45228
4107 | 0.45904
4108 | 0.46862
4109 | 0.4782
4110 | 0.48668
4111 | 0.49516
4112 | 0.49731
4113 | 0.49947
4114 | 0.49355
4115 | 0.48763
4116 | 0.49503
4117 | 0.50242
4118 | 0.51304
4119 | 0.52366
4120 | 0.53153
4121 | 0.5394
4122 | 0.54693
4123 | 0.55446
4124 | 0.56015
4125 | 0.56585
4126 | 0.57172
4127 | 0.57758
4128 | 0.58358
4129 | 0.58958
4130 | 0.59282
4131 | 0.59605
4132 | 0.59817
4133 | 0.60028
4134 | 0.5968
4135 | 0.59331
4136 | 0.58808
4137 | 0.58285
4138 | 0.57768
4139 | 0.57251
4140 | 0.56761
4141 | 0.56272
4142 | 0.55496
4143 | 0.5472
4144 | 0.53264
4145 | 0.51807
4146 | 0.51291
4147 | 0.50774
4148 | 0.51076
4149 | 0.51377
4150 | 0.51213
4151 | 0.51049
4152 | 0.5031
4153 | 0.49571
4154 | 0.47588
4155 | 0.45605
4156 | 0.42702
4157 | 0.39798
4158 | 0.36558
4159 | 0.33318
4160 | 0.30178
4161 | 0.27039
4162 | 0.24207
4163 | 0.21374
4164 | 0.19158
4165 | 0.16942
4166 | 0.15371
4167 | 0.138
4168 | 0.12266
4169 | 0.10731
4170 | 0.098461
4171 | 0.089608
4172 | 0.084791
4173 | 0.079974
4174 | 0.07833
4175 | 0.076685
4176 | 0.078062
4177 | 0.079439
4178 | 0.080935
4179 | 0.082431
4180 | 0.083389
4181 | 0.084346
4182 | 0.084736
4183 | 0.085125
4184 | 0.085996
4185 | 0.086867
4186 | 0.088998
4187 | 0.091129
4188 | 0.093291
4189 | 0.095454
4190 | 0.092821
4191 | 0.090188
4192 | 0.07899
4193 | 0.067792
4194 | 0.060213
4195 | 0.052634
4196 | 0.049692
4197 | 0.04675
4198 | 0.04734
4199 | 0.04793
4200 | 0.052177
4201 | 0.056424
4202 | 0.06183
4203 | 0.067236
4204 | 0.079914
4205 | 0.092592
4206 | 0.10188
4207 | 0.11117
4208 | 0.11985
4209 | 0.12853
4210 | 0.15257
4211 | 0.1766
4212 | 0.20759
4213 | 0.23858
4214 | 0.26524
4215 | 0.29189
4216 | 0.30834
4217 | 0.32479
4218 | 0.34202
4219 | 0.35925
4220 | 0.37958
4221 | 0.39991
4222 | 0.42428
4223 | 0.44864
4224 | 0.47195
4225 | 0.49526
4226 | 0.51529
4227 | 0.53533
4228 | 0.55349
4229 | 0.57165
4230 | 0.58581
4231 | 0.59998
4232 | 0.60974
4233 | 0.61949
4234 | 0.62864
4235 | 0.63778
4236 | 0.64649
4237 | 0.6552
4238 | 0.66225
4239 | 0.66931
4240 | 0.6741
4241 | 0.67889
4242 | 0.69008
4243 | 0.70128
4244 | 0.70888
4245 | 0.71649
4246 | 0.72293
4247 | 0.72937
4248 | 0.73905
4249 | 0.74874
4250 | 0.74987
4251 | 0.751
4252 | 0.75149
4253 | 0.75199
4254 | 0.75253
4255 | 0.75307
4256 | 0.74935
4257 | 0.74564
4258 | 0.74287
4259 | 0.74011
4260 | 0.7419
4261 | 0.7437
4262 | 0.74686
4263 | 0.75002
4264 | 0.75192
4265 | 0.75382
4266 | 0.75796
4267 | 0.76209
4268 | 0.76609
4269 | 0.77008
4270 | 0.77051
4271 | 0.77094
4272 | 0.77084
4273 | 0.77075
4274 | 0.76278
4275 | 0.75481
4276 | 0.74228
4277 | 0.72976
4278 | 0.71512
4279 | 0.70048
4280 | 0.68576
4281 | 0.67105
4282 | 0.66095
4283 | 0.65086
4284 | 0.64233
4285 | 0.6338
4286 | 0.62529
4287 | 0.61678
4288 | 0.61311
4289 | 0.60944
4290 | 0.60713
4291 | 0.60481
4292 | 0.60514
4293 | 0.60546
4294 | 0.59601
4295 | 0.58657
4296 | 0.57919
4297 | 0.57181
4298 | 0.57168
4299 | 0.57155
4300 | 0.58092
4301 | 0.59028
4302 | 0.59133
4303 | 0.59238
4304 | 0.57957
4305 | 0.56675
4306 | 0.55248
4307 | 0.53821
4308 | 0.5333
4309 | 0.52839
4310 | 0.52581
4311 | 0.52322
4312 | 0.51747
4313 | 0.51172
4314 | 0.50885
4315 | 0.50599
4316 | 0.50569
4317 | 0.5054
4318 | 0.49879
4319 | 0.49219
4320 | 0.48655
4321 | 0.48091
4322 | 0.49362
4323 | 0.50633
4324 | 0.50311
4325 | 0.49988
4326 | 0.49901
4327 | 0.49815
4328 | 0.50028
4329 | 0.50241
4330 | 0.50825
4331 | 0.51408
4332 | 0.5176
4333 | 0.52111
4334 | 0.51124
4335 | 0.50137
4336 | 0.49025
4337 | 0.47912
4338 | 0.48355
4339 | 0.48797
4340 | 0.4883
4341 | 0.48863
4342 | 0.48901
4343 | 0.48939
4344 | 0.48739
4345 | 0.48539
4346 | 0.47239
4347 | 0.45939
4348 | 0.43905
4349 | 0.41871
4350 | 0.39523
4351 | 0.37175
4352 | 0.34849
4353 | 0.32523
4354 | 0.30108
4355 | 0.27693
4356 | 0.26451
4357 | 0.25209
4358 | 0.24481
4359 | 0.23753
4360 | 0.22552
4361 | 0.2135
4362 | 0.20463
4363 | 0.19575
4364 | 0.18896
4365 | 0.18217
4366 | 0.17829
4367 | 0.17441
4368 | 0.17446
4369 | 0.17452
4370 | 0.17589
4371 | 0.17725
4372 | 0.17633
4373 | 0.17542
4374 | 0.17545
4375 | 0.17548
4376 | 0.17725
4377 | 0.17902
4378 | 0.18176
4379 | 0.1845
4380 | 0.18684
4381 | 0.18917
4382 | 0.18451
4383 | 0.17985
4384 | 0.16438
4385 | 0.14891
4386 | 0.14249
4387 | 0.13607
4388 | 0.13062
4389 | 0.12516
4390 | 0.12228
4391 | 0.11939
4392 | 0.11831
4393 | 0.11724
4394 | 0.11425
4395 | 0.11126
4396 | 0.10967
4397 | 0.10808
4398 | 0.10331
4399 | 0.098538
4400 | 0.10309
4401 | 0.10763
4402 | 0.11068
4403 | 0.11372
4404 | 0.1246
4405 | 0.13548
4406 | 0.1435
4407 | 0.15152
4408 | 0.14259
4409 | 0.13366
4410 | 0.12373
4411 | 0.1138
4412 | 0.10623
4413 | 0.098666
4414 | 0.094141
4415 | 0.089617
4416 | 0.087522
4417 | 0.085428
4418 | 0.080837
4419 | 0.076246
4420 | 0.071854
4421 | 0.067462
4422 | 0.064744
4423 | 0.062026
4424 | 0.060842
4425 | 0.059658
4426 | 0.061535
4427 | 0.063411
4428 | 0.066422
4429 | 0.069434
4430 | 0.067317
4431 | 0.0652
4432 | 0.060218
4433 | 0.055236
4434 | 0.052717
4435 | 0.050198
4436 | 0.048552
4437 | 0.046906
4438 | 0.047787
4439 | 0.048669
4440 | 0.050956
4441 | 0.053243
4442 | 0.054062
4443 | 0.054881
4444 | 0.054465
4445 | 0.054049
4446 | 0.051854
4447 | 0.049659
4448 | 0.049143
4449 | 0.048627
4450 | 0.049231
4451 | 0.049835
4452 | 0.051513
4453 | 0.05319
4454 | 0.05421
4455 | 0.05523
4456 | 0.057415
4457 | 0.059599
4458 | 0.059784
4459 | 0.059969
4460 | 0.061523
4461 | 0.063076
4462 | 0.067067
4463 | 0.071057
4464 | 0.075886
4465 | 0.080716
4466 | 0.081512
4467 | 0.082309
4468 | 0.079062
4469 | 0.075816
4470 | 0.072849
4471 | 0.069883
4472 | 0.068336
4473 | 0.06679
4474 | 0.067843
4475 | 0.068896
4476 | 0.070839
4477 | 0.072782
4478 | 0.070193
4479 | 0.067605
4480 | 0.060835
4481 | 0.054065
4482 | 0.057146
4483 | 0.060226
4484 | 0.059925
4485 | 0.059623
4486 | 0.060248
4487 | 0.060873
4488 | 0.062932
4489 | 0.06499
4490 | 0.065502
4491 | 0.066014
4492 | 0.060694
4493 | 0.055374
4494 | 0.052991
4495 | 0.050608
4496 | 0.048545
4497 | 0.046482
4498 | 0.043615
4499 | 0.040749
4500 | 0.042987
4501 | 0.045225
4502 | 0.052673
4503 | 0.060121
4504 | 0.070085
4505 | 0.080048
4506 | 0.095664
4507 | 0.11128
4508 | 0.13963
4509 | 0.16797
4510 | 0.20486
4511 | 0.24176
4512 | 0.28049
4513 | 0.31923
4514 | 0.35592
4515 | 0.39262
4516 | 0.42773
4517 | 0.46283
4518 | 0.49797
4519 | 0.53311
4520 | 0.56527
4521 | 0.59744
4522 | 0.61949
4523 | 0.64155
4524 | 0.66029
4525 | 0.67903
4526 | 0.68098
4527 | 0.68292
4528 | 0.67442
4529 | 0.66592
4530 | 0.66034
4531 | 0.65476
4532 | 0.64675
4533 | 0.63874
4534 | 0.63593
4535 | 0.63313
4536 | 0.63944
4537 | 0.64576
4538 | 0.6526
4539 | 0.65945
4540 | 0.66653
4541 | 0.67361
4542 | 0.68557
4543 | 0.69753
4544 | 0.71503
4545 | 0.73253
4546 | 0.74702
4547 | 0.76152
4548 | 0.77699
4549 | 0.79246
4550 | 0.80547
4551 | 0.81847
4552 | 0.82078
4553 | 0.82309
4554 | 0.82226
4555 | 0.82144
4556 | 0.82034
4557 | 0.81924
4558 | 0.81779
4559 | 0.81634
4560 | 0.81421
4561 | 0.81208
4562 | 0.80226
4563 | 0.79244
4564 | 0.77814
4565 | 0.76385
4566 | 0.74932
4567 | 0.73479
4568 | 0.72215
4569 | 0.7095
4570 | 0.69606
4571 | 0.68261
4572 | 0.6647
4573 | 0.64679
4574 | 0.63051
4575 | 0.61424
4576 | 0.60242
4577 | 0.5906
4578 | 0.5892
4579 | 0.5878
4580 | 0.58462
4581 | 0.58144
4582 | 0.57809
4583 | 0.57475
4584 | 0.57228
4585 | 0.56982
4586 | 0.54737
4587 | 0.52492
4588 | 0.48451
4589 | 0.44409
4590 | 0.40369
4591 | 0.36328
4592 | 0.32226
4593 | 0.28124
4594 | 0.24913
4595 | 0.21702
4596 | 0.19447
4597 | 0.17191
4598 | 0.16194
4599 | 0.15197
4600 | 0.14505
4601 | 0.13814
4602 | 0.13398
4603 | 0.12983
4604 | 0.13081
4605 | 0.13179
4606 | 0.13636
4607 | 0.14093
4608 | 0.14833
4609 | 0.15572
4610 | 0.15501
4611 | 0.1543
4612 | 0.14518
4613 | 0.13607
4614 | 0.12716
4615 | 0.11825
4616 | 0.11103
4617 | 0.10381
4618 | 0.097279
4619 | 0.090754
4620 | 0.083798
4621 | 0.076842
4622 | 0.072516
4623 | 0.06819
4624 | 0.06023
4625 | 0.052271
4626 | 0.05203
4627 | 0.051789
4628 | 0.053635
4629 | 0.055481
4630 | 0.055463
4631 | 0.055445
4632 | 0.055959
4633 | 0.056472
4634 | 0.058528
4635 | 0.060584
4636 | 0.065659
4637 | 0.070734
4638 | 0.076052
4639 | 0.081371
4640 | 0.086128
4641 | 0.090884
4642 | 0.090659
4643 | 0.090435
4644 | 0.094268
4645 | 0.0981
4646 | 0.1111
4647 | 0.1241
4648 | 0.13418
4649 | 0.14426
4650 | 0.1528
4651 | 0.16135
4652 | 0.17068
4653 | 0.18001
4654 | 0.18992
4655 | 0.19983
4656 | 0.2123
4657 | 0.22477
4658 | 0.22962
4659 | 0.23446
4660 | 0.23252
4661 | 0.23059
4662 | 0.22716
4663 | 0.22373
4664 | 0.22011
4665 | 0.2165
4666 | 0.21593
4667 | 0.21536
4668 | 0.21576
4669 | 0.21616
4670 | 0.21083
4671 | 0.2055
4672 | 0.19109
4673 | 0.17669
4674 | 0.18582
4675 | 0.19495
4676 | 0.20043
4677 | 0.20592
4678 | 0.21255
4679 | 0.21918
4680 | 0.22224
4681 | 0.2253
4682 | 0.22366
4683 | 0.22202
4684 | 0.21287
4685 | 0.20372
4686 | 0.19627
4687 | 0.18882
4688 | 0.18004
4689 | 0.17126
4690 | 0.15908
4691 | 0.1469
4692 | 0.14243
4693 | 0.13796
4694 | 0.13583
4695 | 0.1337
4696 | 0.12879
4697 | 0.12388
4698 | 0.11906
4699 | 0.11424
4700 | 0.10987
4701 | 0.1055
4702 | 0.10009
4703 | 0.094686
4704 | 0.088037
4705 | 0.081388
4706 | 0.076166
4707 | 0.070943
4708 | 0.067416
4709 | 0.063888
4710 | 0.059408
4711 | 0.054928
4712 | 0.052107
4713 | 0.049286
4714 | 0.046342
4715 | 0.043399
4716 | 0.041122
4717 | 0.038844
4718 | 0.037188
4719 | 0.035532
4720 | 0.033373
4721 | 0.031214
4722 | 0.027267
4723 | 0.02332
4724 | 0.024305
4725 | 0.025289
4726 | 0.026645
4727 | 0.028
4728 | 0.029771
4729 | 0.031542
4730 | 0.03368
4731 | 0.035818
4732 | 0.035568
4733 | 0.035318
4734 | 0.034607
4735 | 0.033895
4736 | 0.032223
4737 | 0.03055
4738 | 0.028454
4739 | 0.026357
4740 | 0.026382
4741 | 0.026407
4742 | 0.02906
4743 | 0.031712
4744 | 0.033137
4745 | 0.034563
4746 | 0.035448
4747 | 0.036333
4748 | 0.037401
4749 | 0.038469
4750 | 0.040104
4751 | 0.041738
4752 | 0.043582
4753 | 0.045427
4754 | 0.046039
4755 | 0.046651
4756 | 0.046149
4757 | 0.045647
4758 | 0.044941
4759 | 0.044235
4760 | 0.044164
4761 | 0.044093
4762 | 0.043993
4763 | 0.043894
4764 | 0.043774
4765 | 0.043654
4766 | 0.041483
4767 | 0.039313
4768 | 0.034793
4769 | 0.030272
4770 | 0.027336
4771 | 0.024399
4772 | 0.023765
4773 | 0.02313
4774 | 0.023985
4775 | 0.02484
4776 | 0.025721
4777 | 0.026602
4778 | 0.026318
4779 | 0.026034
4780 | 0.024999
4781 | 0.023964
4782 | 0.02258
4783 | 0.021197
4784 | 0.019753
4785 | 0.018308
4786 | 0.016632
4787 | 0.014956
4788 | 0.015509
4789 | 0.016062
4790 | 0.015182
4791 | 0.014303
4792 | 0.012507
4793 | 0.010711
4794 | 0.0091017
4795 | 0.0074922
4796 | 0.0066191
4797 | 0.005746
4798 | 0.005246
4799 | 0.004746
4800 | 0.0043596
4801 | 0.0039732
4802 | 0.0036628
4803 | 0.0033525
4804 | 0.0032415
4805 | 0.0031305
4806 | 0.0032338
4807 | 0.003337
4808 | 0.003554
4809 | 0.003771
4810 | 0.0041626
4811 | 0.0045542
4812 | 0.0051755
4813 | 0.0057968
4814 | 0.0064826
4815 | 0.0071685
4816 | 0.0066283
4817 | 0.0060881
4818 | 0.0067299
4819 | 0.0073718
4820 | 0.0085078
4821 | 0.0096439
4822 | 0.011919
4823 | 0.014195
4824 | 0.016472
4825 | 0.018749
4826 | 0.020924
4827 | 0.023098
4828 | 0.02496
4829 | 0.026821
4830 | 0.02866
4831 | 0.030499
4832 | 0.03167
4833 | 0.03284
4834 | 0.033383
4835 | 0.033925
4836 | 0.036559
4837 | 0.039193
4838 | 0.042161
4839 | 0.045128
4840 | 0.042465
4841 | 0.039802
4842 | 0.036056
4843 | 0.032309
4844 | 0.028855
4845 | 0.025401
4846 | 0.022912
4847 | 0.020424
4848 | 0.018924
4849 | 0.017424
4850 | 0.01539
4851 | 0.013356
4852 | 0.011553
4853 | 0.0097507
4854 | 0.0083549
4855 | 0.0069591
4856 | 0.0065783
4857 | 0.0061975
4858 | 0.0062164
4859 | 0.0062353
4860 | 0.007109
4861 | 0.0079828
4862 | 0.0082577
4863 | 0.0085326
4864 | 0.0087376
4865 | 0.0089425
4866 | 0.0087629
4867 | 0.0085833
4868 | 0.0089506
4869 | 0.009318
4870 | 0.01021
4871 | 0.011102
4872 | 0.013343
4873 | 0.015583
4874 | 0.017651
4875 | 0.01972
4876 | 0.021035
4877 | 0.02235
4878 | 0.024179
4879 | 0.026009
4880 | 0.027553
4881 | 0.029098
4882 | 0.031641
4883 | 0.034183
4884 | 0.037823
4885 | 0.041462
4886 | 0.052011
4887 | 0.06256
4888 | 0.067215
4889 | 0.07187
4890 | 0.073844
4891 | 0.075819
4892 | 0.077658
4893 | 0.079497
4894 | 0.08089
4895 | 0.082283
4896 | 0.082999
4897 | 0.083715
4898 | 0.081861
4899 | 0.080006
4900 | 0.075118
4901 | 0.070229
4902 | 0.065544
4903 | 0.060858
4904 | 0.056654
4905 | 0.052451
4906 | 0.049856
4907 | 0.047262
4908 | 0.045727
4909 | 0.044193
4910 | 0.041512
4911 | 0.038831
4912 | 0.035709
4913 | 0.032587
4914 | 0.036674
4915 | 0.040761
4916 | 0.04402
4917 | 0.047278
4918 | 0.0519
4919 | 0.056523
4920 | 0.062286
4921 | 0.068048
4922 | 0.07132
4923 | 0.074591
4924 | 0.075544
4925 | 0.076497
4926 | 0.077588
4927 | 0.078678
4928 | 0.079328
4929 | 0.079978
4930 | 0.077599
4931 | 0.07522
4932 | 0.07558
4933 | 0.075941
4934 | 0.07961
4935 | 0.083278
4936 | 0.082803
4937 | 0.082327
4938 | 0.078802
4939 | 0.075277
4940 | 0.071231
4941 | 0.067186
4942 | 0.06294
4943 | 0.058694
4944 | 0.055947
4945 | 0.053199
4946 | 0.049755
4947 | 0.04631
4948 | 0.044237
4949 | 0.042163
4950 | 0.042643
4951 | 0.043124
4952 | 0.039368
4953 | 0.035613
4954 | 0.034154
4955 | 0.032696
4956 | 0.031173
4957 | 0.02965
4958 | 0.027005
4959 | 0.02436
4960 | 0.02414
4961 | 0.023921
4962 | 0.024406
4963 | 0.024892
4964 | 0.026112
4965 | 0.027332
4966 | 0.025523
4967 | 0.023714
4968 | 0.023269
4969 | 0.022824
4970 | 0.021299
4971 | 0.019773
4972 | 0.019368
4973 | 0.018962
4974 | 0.018523
4975 | 0.018083
4976 | 0.018349
4977 | 0.018615
4978 | 0.017667
4979 | 0.016719
4980 | 0.01663
4981 | 0.016541
4982 | 0.017798
4983 | 0.019056
4984 | 0.019873
4985 | 0.020691
4986 | 0.020884
4987 | 0.021078
4988 | 0.021286
4989 | 0.021495
4990 | 0.022247
4991 | 0.022999
4992 | 0.024791
4993 | 0.026582
4994 | 0.028926
4995 | 0.031269
4996 | 0.033888
4997 | 0.036507
4998 | 0.040261
4999 | 0.044014
5000 | 0.048457
5001 | 0.0529
5002 | 0.057983
5003 | 0.063066
5004 | 0.067611
5005 | 0.072156
5006 | 0.071257
5007 | 0.070358
5008 | 0.065924
5009 | 0.061489
5010 | 0.06149
5011 | 0.061491
5012 | 0.065125
5013 | 0.068758
5014 | 0.072609
5015 | 0.07646
5016 | 0.079478
5017 | 0.082497
5018 | 0.08491
5019 | 0.087323
5020 | 0.090702
5021 | 0.09408
5022 | 0.097892
5023 | 0.1017
5024 | 0.10679
5025 | 0.11188
5026 | 0.11567
5027 | 0.11946
5028 | 0.12056
5029 | 0.12166
5030 | 0.12001
5031 | 0.11837
5032 | 0.11346
5033 | 0.10856
5034 | 0.10355
5035 | 0.098546
5036 | 0.094761
5037 | 0.090976
5038 | 0.087499
5039 | 0.084022
5040 | 0.080839
5041 | 0.077656
5042 | 0.072145
5043 | 0.066634
5044 | 0.059074
5045 | 0.051514
5046 | 0.048461
5047 | 0.045409
5048 | 0.045649
5049 | 0.045889
5050 | 0.04808
5051 | 0.050272
5052 | 0.053916
5053 | 0.057561
5054 | 0.058704
5055 | 0.059846
5056 | 0.060522
5057 | 0.061198
5058 | 0.06782
5059 | 0.074441
5060 | 0.08468
5061 | 0.094919
5062 | 0.10813
5063 | 0.12133
5064 | 0.13703
5065 | 0.15272
5066 | 0.16512
5067 | 0.17753
5068 | 0.18654
5069 | 0.19555
5070 | 0.1978
5071 | 0.20004
5072 | 0.20376
5073 | 0.20748
5074 | 0.2129
5075 | 0.21831
5076 | 0.22394
5077 | 0.22956
5078 | 0.23962
5079 | 0.24968
5080 | 0.25803
5081 | 0.26639
5082 | 0.28101
5083 | 0.29562
5084 | 0.29691
5085 | 0.2982
5086 | 0.31784
5087 | 0.33747
5088 | 0.34234
5089 | 0.34721
5090 | 0.35355
5091 | 0.35989
5092 | 0.36219
5093 | 0.3645
5094 | 0.37232
5095 | 0.38014
5096 | 0.38049
5097 | 0.38083
5098 | 0.38584
5099 | 0.39085
5100 | 0.38982
5101 | 0.38879
5102 | 0.38421
5103 | 0.37963
5104 | 0.37317
5105 | 0.36671
5106 | 0.36889
5107 | 0.37106
5108 | 0.37085
5109 | 0.37064
5110 | 0.36931
5111 | 0.36798
5112 | 0.36759
5113 | 0.36721
5114 | 0.35666
5115 | 0.34611
5116 | 0.33102
5117 | 0.31593
5118 | 0.28244
5119 | 0.24896
5120 | 0.22222
5121 | 0.19548
5122 | 0.17663
5123 | 0.15778
5124 | 0.13866
5125 | 0.11953
5126 | 0.11363
5127 | 0.10773
5128 | 0.1042
5129 | 0.10068
5130 | 0.096214
5131 | 0.091752
5132 | 0.089133
5133 | 0.086514
5134 | 0.084512
5135 | 0.08251
5136 | 0.082275
5137 | 0.08204
5138 | 0.078248
5139 | 0.074457
5140 | 0.067496
5141 | 0.060536
5142 | 0.054673
5143 | 0.04881
5144 | 0.043734
5145 | 0.038657
5146 | 0.035353
5147 | 0.032048
5148 | 0.030447
5149 | 0.028846
5150 | 0.026562
5151 | 0.024278
5152 | 0.023382
5153 | 0.022486
5154 | 0.023515
5155 | 0.024545
5156 | 0.025768
5157 | 0.026991
5158 | 0.02976
5159 | 0.03253
5160 | 0.034891
5161 | 0.037251
5162 | 0.039101
5163 | 0.040951
5164 | 0.041472
5165 | 0.041993
5166 | 0.041948
5167 | 0.041904
5168 | 0.042295
5169 | 0.042686
5170 | 0.042696
5171 | 0.042706
5172 | 0.043289
5173 | 0.043872
5174 | 0.043802
5175 | 0.043732
5176 | 0.040173
5177 | 0.036614
5178 | 0.033985
5179 | 0.031356
5180 | 0.028404
5181 | 0.025453
5182 | 0.022721
5183 | 0.01999
5184 | 0.017955
5185 | 0.01592
5186 | 0.015787
5187 | 0.015655
5188 | 0.016185
5189 | 0.016715
5190 | 0.017786
5191 | 0.018857
5192 | 0.022053
5193 | 0.025249
5194 | 0.029836
5195 | 0.034423
5196 | 0.039316
5197 | 0.044208
5198 | 0.04505
5199 | 0.045891
5200 | 0.045246
5201 | 0.044601
5202 | 0.046505
5203 | 0.04841
5204 | 0.050575
5205 | 0.052741
5206 | 0.058396
5207 | 0.064051
5208 | 0.072845
5209 | 0.081638
5210 | 0.09385
5211 | 0.10606
5212 | 0.12384
5213 | 0.14163
5214 | 0.15945
5215 | 0.17727
5216 | 0.20324
5217 | 0.22922
5218 | 0.25645
5219 | 0.28368
5220 | 0.30605
5221 | 0.32843
5222 | 0.34679
5223 | 0.36515
5224 | 0.38196
5225 | 0.39877
5226 | 0.40373
5227 | 0.4087
5228 | 0.42154
5229 | 0.43439
5230 | 0.47212
5231 | 0.50985
5232 | 0.54223
5233 | 0.57461
5234 | 0.59972
5235 | 0.62484
5236 | 0.6263
5237 | 0.62776
5238 | 0.63428
5239 | 0.6408
5240 | 0.65191
5241 | 0.66302
5242 | 0.66443
5243 | 0.66584
5244 | 0.66858
5245 | 0.67131
5246 | 0.66699
5247 | 0.66267
5248 | 0.65978
5249 | 0.65689
5250 | 0.64871
5251 | 0.64053
5252 | 0.62221
5253 | 0.60389
5254 | 0.58124
5255 | 0.55859
5256 | 0.52825
5257 | 0.4979
5258 | 0.47445
5259 | 0.45099
5260 | 0.43825
5261 | 0.4255
5262 | 0.41468
5263 | 0.40386
5264 | 0.39243
5265 | 0.38101
5266 | 0.37047
5267 | 0.35994
5268 | 0.33773
5269 | 0.31551
5270 | 0.30411
5271 | 0.29271
5272 | 0.29318
5273 | 0.29364
5274 | 0.29717
5275 | 0.30071
5276 | 0.30538
5277 | 0.31005
5278 | 0.3145
5279 | 0.31896
5280 | 0.32308
5281 | 0.3272
5282 | 0.32733
5283 | 0.32746
5284 | 0.32425
5285 | 0.32105
5286 | 0.31616
5287 | 0.31127
5288 | 0.30637
5289 | 0.30146
5290 | 0.29578
5291 | 0.29011
5292 | 0.28206
5293 | 0.27402
5294 | 0.25539
5295 | 0.23675
5296 | 0.23306
5297 | 0.22937
5298 | 0.21932
5299 | 0.20926
5300 | 0.19712
5301 | 0.18498
5302 | 0.17124
5303 | 0.15749
5304 | 0.14546
5305 | 0.13343
5306 | 0.11891
5307 | 0.10439
5308 | 0.089571
5309 | 0.074753
5310 | 0.064211
5311 | 0.053668
5312 | 0.046272
5313 | 0.038876
5314 | 0.034015
5315 | 0.029153
5316 | 0.026556
5317 | 0.023959
5318 | 0.024184
5319 | 0.024409
5320 | 0.025646
5321 | 0.026882
5322 | 0.027943
5323 | 0.029005
5324 | 0.032396
5325 | 0.035788
5326 | 0.042499
5327 | 0.049209
5328 | 0.058893
5329 | 0.068576
5330 | 0.077533
5331 | 0.08649
5332 | 0.093679
5333 | 0.10087
5334 | 0.10936
5335 | 0.11785
5336 | 0.1275
5337 | 0.13715
5338 | 0.14912
5339 | 0.1611
5340 | 0.17176
5341 | 0.18243
5342 | 0.1728
5343 | 0.16318
5344 | 0.14937
5345 | 0.13555
5346 | 0.1346
5347 | 0.13364
5348 | 0.13327
5349 | 0.13291
5350 | 0.13161
5351 | 0.13031
5352 | 0.12806
5353 | 0.12581
5354 | 0.12318
5355 | 0.12056
5356 | 0.11286
5357 | 0.10517
5358 | 0.09741
5359 | 0.089646
5360 | 0.082686
5361 | 0.075726
5362 | 0.069845
5363 | 0.063964
5364 | 0.056805
5365 | 0.049645
5366 | 0.046615
5367 | 0.043584
5368 | 0.039573
5369 | 0.035563
5370 | 0.031618
5371 | 0.027674
5372 | 0.024542
5373 | 0.021411
5374 | 0.019182
5375 | 0.016952
5376 | 0.01569
5377 | 0.014427
5378 | 0.01406
5379 | 0.013693
5380 | 0.013541
5381 | 0.013389
5382 | 0.013433
5383 | 0.013477
5384 | 0.01355
5385 | 0.013622
5386 | 0.014288
5387 | 0.014954
5388 | 0.015968
5389 | 0.016983
5390 | 0.015867
5391 | 0.014752
5392 | 0.012281
5393 | 0.0098104
5394 | 0.0097511
5395 | 0.0096918
5396 | 0.01077
5397 | 0.011849
5398 | 0.013794
5399 | 0.015739
5400 | 0.01864
5401 | 0.021541
5402 | 0.022419
5403 | 0.023297
5404 | 0.022763
5405 | 0.02223
5406 | 0.021509
5407 | 0.020787
5408 | 0.020742
5409 | 0.020697
5410 | 0.022187
5411 | 0.023677
5412 | 0.026458
5413 | 0.029239
5414 | 0.03423
5415 | 0.039221
5416 | 0.044106
5417 | 0.048991
5418 | 0.05422
5419 | 0.059449
5420 | 0.06595
5421 | 0.072451
5422 | 0.080603
5423 | 0.088755
5424 | 0.098383
5425 | 0.10801
5426 | 0.11496
5427 | 0.1219
5428 | 0.12638
5429 | 0.13086
5430 | 0.13416
5431 | 0.13747
5432 | 0.13899
5433 | 0.14051
5434 | 0.14012
5435 | 0.13973
5436 | 0.13997
5437 | 0.1402
5438 | 0.13521
5439 | 0.13021
5440 | 0.12031
5441 | 0.1104
5442 | 0.10848
5443 | 0.10655
5444 | 0.10879
5445 | 0.11103
5446 | 0.1094
5447 | 0.10777
5448 | 0.10745
5449 | 0.10713
5450 | 0.10757
5451 | 0.10801
5452 | 0.10934
5453 | 0.11067
5454 | 0.11038
5455 | 0.11009
5456 | 0.10729
5457 | 0.1045
5458 | 0.10351
5459 | 0.10251
5460 | 0.10425
5461 | 0.10598
5462 | 0.11098
5463 | 0.11597
5464 | 0.11718
5465 | 0.1184
5466 | 0.11744
5467 | 0.11649
5468 | 0.1154
5469 | 0.11431
5470 | 0.11275
5471 | 0.11119
5472 | 0.1106
5473 | 0.11002
5474 | 0.10779
5475 | 0.10555
5476 | 0.10227
5477 | 0.099001
5478 | 0.095792
5479 | 0.092582
5480 | 0.089784
5481 | 0.086986
5482 | 0.083568
5483 | 0.08015
5484 | 0.076606
5485 | 0.073062
5486 | 0.068501
5487 | 0.06394
5488 | 0.060388
5489 | 0.056837
5490 | 0.057385
5491 | 0.057933
5492 | 0.060345
5493 | 0.062756
5494 | 0.065462
5495 | 0.068168
5496 | 0.072857
5497 | 0.077546
5498 | 0.077048
5499 | 0.07655
5500 | 0.074895
5501 | 0.07324
5502 | 0.072997
5503 | 0.072754
5504 | 0.07257
5505 | 0.072386
5506 | 0.073633
5507 | 0.074879
5508 | 0.074763
5509 | 0.074646
5510 | 0.083002
5511 | 0.091357
5512 | 0.099588
5513 | 0.10782
5514 | 0.11452
5515 | 0.12122
5516 | 0.12777
5517 | 0.13431
5518 | 0.14242
5519 | 0.15052
5520 | 0.16083
5521 | 0.17113
5522 | 0.18404
5523 | 0.19695
5524 | 0.20808
5525 | 0.21921
5526 | 0.22824
5527 | 0.23727
5528 | 0.24638
5529 | 0.25549
5530 | 0.26567
5531 | 0.27586
5532 | 0.28219
5533 | 0.28852
5534 | 0.28422
5535 | 0.27993
5536 | 0.28676
5537 | 0.2936
5538 | 0.30365
5539 | 0.3137
5540 | 0.32478
5541 | 0.33587
5542 | 0.34368
5543 | 0.35149
5544 | 0.3557
5545 | 0.35991
5546 | 0.35403
5547 | 0.34814
5548 | 0.33521
5549 | 0.32228
5550 | 0.30373
5551 | 0.28517
5552 | 0.26498
5553 | 0.2448
5554 | 0.22584
5555 | 0.20688
5556 | 0.18856
5557 | 0.17023
5558 | 0.15623
5559 | 0.14223
5560 | 0.13457
5561 | 0.12691
5562 | 0.12162
5563 | 0.11633
5564 | 0.11137
5565 | 0.10641
5566 | 0.10373
5567 | 0.10104
5568 | 0.099337
5569 | 0.097631
5570 | 0.093762
5571 | 0.089893
5572 | 0.084873
5573 | 0.079852
5574 | 0.075334
5575 | 0.070815
5576 | 0.06712
5577 | 0.063425
5578 | 0.061587
5579 | 0.05975
5580 | 0.057936
5581 | 0.056123
5582 | 0.055047
5583 | 0.053972
5584 | 0.05542
5585 | 0.056869
5586 | 0.065217
5587 | 0.073566
5588 | 0.0842
5589 | 0.094833
5590 | 0.10759
5591 | 0.12035
5592 | 0.13517
5593 | 0.14999
5594 | 0.16315
5595 | 0.17631
5596 | 0.18395
5597 | 0.19159
5598 | 0.19832
5599 | 0.20504
5600 | 0.21066
5601 | 0.21629
5602 | 0.22667
5603 | 0.23706
5604 | 0.24701
5605 | 0.25696
5606 | 0.26453
5607 | 0.2721
5608 | 0.27804
5609 | 0.28398
5610 | 0.28877
5611 | 0.29355
5612 | 0.30073
5613 | 0.30791
5614 | 0.31939
5615 | 0.33087
5616 | 0.33686
5617 | 0.34284
5618 | 0.34312
5619 | 0.3434
5620 | 0.34066
5621 | 0.33791
5622 | 0.33297
5623 | 0.32803
5624 | 0.33078
5625 | 0.33353
5626 | 0.34153
5627 | 0.34953
5628 | 0.34853
5629 | 0.34753
5630 | 0.34484
5631 | 0.34215
5632 | 0.34169
5633 | 0.34123
5634 | 0.34947
5635 | 0.35771
5636 | 0.37473
5637 | 0.39176
5638 | 0.40011
5639 | 0.40847
5640 | 0.41862
5641 | 0.42877
5642 | 0.42608
5643 | 0.42338
5644 | 0.4124
5645 | 0.40142
5646 | 0.38766
5647 | 0.37389
5648 | 0.35999
5649 | 0.3461
5650 | 0.33365
5651 | 0.3212
5652 | 0.31152
5653 | 0.30184
5654 | 0.30084
5655 | 0.29984
5656 | 0.29807
5657 | 0.2963
5658 | 0.2942
5659 | 0.29209
5660 | 0.28618
5661 | 0.28027
5662 | 0.27658
5663 | 0.2729
5664 | 0.27589
5665 | 0.27888
5666 | 0.27998
5667 | 0.28108
5668 | 0.27253
5669 | 0.26397
5670 | 0.25252
5671 | 0.24107
5672 | 0.23106
5673 | 0.22104
5674 | 0.21127
5675 | 0.20149
5676 | 0.19125
5677 | 0.181
5678 | 0.16886
5679 | 0.15672
5680 | 0.15014
5681 | 0.14355
5682 | 0.13796
5683 | 0.13236
5684 | 0.12474
5685 | 0.11713
5686 | 0.10948
5687 | 0.10183
5688 | 0.096395
5689 | 0.090961
5690 | 0.083799
5691 | 0.076637
5692 | 0.071196
5693 | 0.065755
5694 | 0.060304
5695 | 0.054853
5696 | 0.050812
5697 | 0.046771
5698 | 0.041981
5699 | 0.037191
5700 | 0.03371
5701 | 0.030228
5702 | 0.029717
5703 | 0.029206
5704 | 0.032571
5705 | 0.035935
5706 | 0.039095
5707 | 0.042254
5708 | 0.045581
5709 | 0.048908
5710 | 0.052558
5711 | 0.056208
5712 | 0.059854
5713 | 0.063499
5714 | 0.066521
5715 | 0.069542
5716 | 0.070246
5717 | 0.07095
5718 | 0.071474
5719 | 0.071998
5720 | 0.072796
5721 | 0.073594
5722 | 0.075294
5723 | 0.076993
5724 | 0.077001
5725 | 0.077008
5726 | 0.069883
5727 | 0.062757
5728 | 0.062583
5729 | 0.062408
5730 | 0.064713
5731 | 0.067018
5732 | 0.067749
5733 | 0.06848
5734 | 0.065443
5735 | 0.062405
5736 | 0.063151
5737 | 0.063897
5738 | 0.061865
5739 | 0.059834
5740 | 0.055794
5741 | 0.051755
5742 | 0.048128
5743 | 0.0445
5744 | 0.044392
5745 | 0.044284
5746 | 0.046118
5747 | 0.047952
5748 | 0.044867
5749 | 0.041782
5750 | 0.041219
5751 | 0.040656
5752 | 0.043102
5753 | 0.045548
5754 | 0.045198
5755 | 0.044848
5756 | 0.04507
5757 | 0.045293
5758 | 0.046628
5759 | 0.047962
5760 | 0.050121
5761 | 0.05228
5762 | 0.053484
5763 | 0.054688
5764 | 0.052822
5765 | 0.050957
5766 | 0.049552
5767 | 0.048146
5768 | 0.048503
5769 | 0.048861
5770 | 0.050172
5771 | 0.051483
5772 | 0.053589
5773 | 0.055694
5774 | 0.056183
5775 | 0.056672
5776 | 0.059572
5777 | 0.062473
5778 | 0.066126
5779 | 0.06978
5780 | 0.075284
5781 | 0.080788
5782 | 0.083859
5783 | 0.086929
5784 | 0.089866
5785 | 0.092804
5786 | 0.093114
5787 | 0.093425
5788 | 0.088829
5789 | 0.084232
5790 | 0.080379
5791 | 0.076525
5792 | 0.073613
5793 | 0.070701
5794 | 0.06928
5795 | 0.067859
5796 | 0.066764
5797 | 0.065669
5798 | 0.064976
5799 | 0.064283
5800 | 0.063529
5801 | 0.062775
5802 | 0.061705
5803 | 0.060635
5804 | 0.058587
5805 | 0.056539
5806 | 0.054445
5807 | 0.052352
5808 | 0.051515
5809 | 0.050678
5810 | 0.05292
5811 | 0.055161
5812 | 0.057104
5813 | 0.059047
5814 | 0.059918
5815 | 0.060788
5816 | 0.062192
5817 | 0.063595
5818 | 0.065288
5819 | 0.066981
5820 | 0.068351
5821 | 0.069721
5822 | 0.067756
5823 | 0.065792
5824 | 0.067462
5825 | 0.069132
5826 | 0.066333
5827 | 0.063535
5828 | 0.057847
5829 | 0.052159
5830 | 0.048743
5831 | 0.045328
5832 | 0.041112
5833 | 0.036896
5834 | 0.034754
5835 | 0.032612
5836 | 0.031034
5837 | 0.029456
5838 | 0.02931
5839 | 0.029163
5840 | 0.02999
5841 | 0.030817
5842 | 0.029962
5843 | 0.029108
5844 | 0.029939
5845 | 0.03077
5846 | 0.031922
5847 | 0.033075
5848 | 0.033833
5849 | 0.034592
5850 | 0.036158
5851 | 0.037725
5852 | 0.038041
5853 | 0.038358
5854 | 0.039554
5855 | 0.04075
5856 | 0.041975
5857 | 0.043201
5858 | 0.044393
5859 | 0.045586
5860 | 0.046979
5861 | 0.048373
5862 | 0.050716
5863 | 0.05306
5864 | 0.056299
5865 | 0.059539
5866 | 0.062501
5867 | 0.065463
5868 | 0.065294
5869 | 0.065125
5870 | 0.061355
5871 | 0.057584
5872 | 0.06108
5873 | 0.064577
5874 | 0.067891
5875 | 0.071206
5876 | 0.07297
5877 | 0.074733
5878 | 0.075611
5879 | 0.076489
5880 | 0.07921
5881 | 0.081931
5882 | 0.081638
5883 | 0.081344
5884 | 0.079374
5885 | 0.077404
5886 | 0.073068
5887 | 0.068733
5888 | 0.068072
5889 | 0.067411
5890 | 0.066154
5891 | 0.064896
5892 | 0.062503
5893 | 0.06011
5894 | 0.057391
5895 | 0.054672
5896 | 0.048201
5897 | 0.041731
5898 | 0.037992
5899 | 0.034253
5900 | 0.033852
5901 | 0.033451
5902 | 0.039534
5903 | 0.045616
5904 | 0.055639
5905 | 0.065661
5906 | 0.075354
5907 | 0.085046
5908 | 0.089299
5909 | 0.093553
5910 | 0.095254
5911 | 0.096956
5912 | 0.10104
5913 | 0.10512
5914 | 0.11012
5915 | 0.11511
5916 | 0.11828
5917 | 0.12145
5918 | 0.11683
5919 | 0.1122
5920 | 0.1159
5921 | 0.11959
5922 | 0.12597
5923 | 0.13234
5924 | 0.13842
5925 | 0.14449
5926 | 0.14848
5927 | 0.15248
5928 | 0.15591
5929 | 0.15935
5930 | 0.15416
5931 | 0.14898
5932 | 0.13794
5933 | 0.12691
5934 | 0.11609
5935 | 0.10526
5936 | 0.10072
5937 | 0.09617
5938 | 0.091827
5939 | 0.087485
5940 | 0.081979
5941 | 0.076474
5942 | 0.073244
5943 | 0.070014
5944 | 0.067688
5945 | 0.065363
5946 | 0.064134
5947 | 0.062904
5948 | 0.062132
5949 | 0.061359
5950 | 0.060641
5951 | 0.059924
5952 | 0.060416
5953 | 0.060907
5954 | 0.057667
5955 | 0.054427
5956 | 0.049476
5957 | 0.044525
5958 | 0.04081
5959 | 0.037096
5960 | 0.034039
5961 | 0.030982
5962 | 0.02825
5963 | 0.025519
5964 | 0.022997
5965 | 0.020476
5966 | 0.016534
5967 | 0.012592
5968 | 0.010294
5969 | 0.0079952
5970 | 0.0068804
5971 | 0.0057657
5972 | 0.0055463
5973 | 0.0053269
5974 | 0.0051057
5975 | 0.0048844
5976 | 0.0048961
5977 | 0.0049077
5978 | 0.0050991
5979 | 0.0052904
5980 | 0.0057004
5981 | 0.0061105
5982 | 0.0064605
5983 | 0.0068105
5984 | 0.0071217
5985 | 0.0074329
5986 | 0.0082771
5987 | 0.0091213
5988 | 0.010394
5989 | 0.011667
5990 | 0.012439
5991 | 0.013212
5992 | 0.014824
5993 | 0.016437
5994 | 0.019069
5995 | 0.021702
5996 | 0.025636
5997 | 0.02957
5998 | 0.035837
5999 | 0.042104
6000 | 0.051517
6001 | 0.060931
6002 | 0.064946
6003 | 0.068961
6004 | 0.066488
6005 | 0.064014
6006 | 0.060619
6007 | 0.057223
6008 | 0.054017
6009 | 0.050811
6010 | 0.048714
6011 | 0.046618
6012 | 0.044381
6013 | 0.042144
6014 | 0.039701
6015 | 0.037258
6016 | 0.038589
6017 | 0.03992
6018 | 0.042776
6019 | 0.045633
6020 | 0.050038
6021 | 0.054443
6022 | 0.055143
6023 | 0.055843
6024 | 0.059927
6025 | 0.06401
6026 | 0.075642
6027 | 0.087273
6028 | 0.091706
6029 | 0.09614
6030 | 0.098695
6031 | 0.10125
6032 | 0.10767
6033 | 0.11409
6034 | 0.12393
6035 | 0.13378
6036 | 0.14019
6037 | 0.14659
6038 | 0.14932
6039 | 0.15204
6040 | 0.14633
6041 | 0.14062
6042 | 0.137
6043 | 0.13337
6044 | 0.13354
6045 | 0.13371
6046 | 0.1378
6047 | 0.1419
6048 | 0.14861
6049 | 0.15532
6050 | 0.15542
6051 | 0.15553
6052 | 0.14975
6053 | 0.14398
6054 | 0.14203
6055 | 0.14007
6056 | 0.13722
6057 | 0.13437
6058 | 0.13056
6059 | 0.12676
6060 | 0.12017
6061 | 0.11358
6062 | 0.11502
6063 | 0.11647
6064 | 0.12324
6065 | 0.13002
6066 | 0.13472
6067 | 0.13943
6068 | 0.14423
6069 | 0.14903
6070 | 0.15644
6071 | 0.16385
6072 | 0.16968
6073 | 0.1755
6074 | 0.17738
6075 | 0.17926
6076 | 0.17656
6077 | 0.17386
6078 | 0.16909
6079 | 0.16432
6080 | 0.15852
6081 | 0.15272
6082 | 0.14795
6083 | 0.14317
6084 | 0.13671
6085 | 0.13025
6086 | 0.12329
6087 | 0.11633
6088 | 0.11337
6089 | 0.11041
6090 | 0.10604
6091 | 0.10168
6092 | 0.096943
6093 | 0.092204
6094 | 0.088911
6095 | 0.085619
6096 | 0.08323
6097 | 0.080841
6098 | 0.078402
6099 | 0.075962
6100 | 0.074568
6101 | 0.073175
6102 | 0.073863
6103 | 0.074551
6104 | 0.07545
6105 | 0.076348
6106 | 0.078005
6107 | 0.079662
6108 | 0.078022
6109 | 0.076382
6110 | 0.075954
6111 | 0.075526
6112 | 0.080771
6113 | 0.086015
6114 | 0.090661
6115 | 0.095308
6116 | 0.097077
6117 | 0.098847
6118 | 0.098377
6119 | 0.097907
6120 | 0.10054
6121 | 0.10318
6122 | 0.10494
6123 | 0.1067
6124 | 0.098173
6125 | 0.089646
6126 | 0.087295
6127 | 0.084944
6128 | 0.081311
6129 | 0.077679
6130 | 0.073967
6131 | 0.070254
6132 | 0.066402
6133 | 0.062549
6134 | 0.057612
6135 | 0.052674
6136 | 0.05197
6137 | 0.051266
6138 | 0.049513
6139 | 0.047761
6140 | 0.044939
6141 | 0.042118
6142 | 0.040062
6143 | 0.038007
6144 | 0.036271
6145 | 0.034534
6146 | 0.033441
6147 | 0.032348
6148 | 0.03151
6149 | 0.030672
6150 | 0.030088
6151 | 0.029503
6152 | 0.029131
6153 | 0.028758
6154 | 0.028544
6155 | 0.028329
6156 | 0.027606
6157 | 0.026884
6158 | 0.025884
6159 | 0.024885
6160 | 0.026059
6161 | 0.027233
6162 | 0.029279
6163 | 0.031325
6164 | 0.032219
6165 | 0.033113
6166 | 0.035515
6167 | 0.037916
6168 | 0.040742
6169 | 0.043567
6170 | 0.048448
6171 | 0.053328
6172 | 0.05945
6173 | 0.065572
6174 | 0.072082
6175 | 0.078592
6176 | 0.087053
6177 | 0.095513
6178 | 0.1037
6179 | 0.11188
6180 | 0.11717
6181 | 0.12245
6182 | 0.12207
6183 | 0.12168
6184 | 0.12003
6185 | 0.11838
6186 | 0.11355
6187 | 0.10872
6188 | 0.10603
6189 | 0.10334
6190 | 0.10184
6191 | 0.10033
6192 | 0.10113
6193 | 0.10192
6194 | 0.10379
6195 | 0.10567
6196 | 0.10844
6197 | 0.11121
6198 | 0.11096
6199 | 0.11071
6200 | 0.11159
6201 | 0.11247
6202 | 0.11319
6203 | 0.11391
6204 | 0.11825
6205 | 0.12258
6206 | 0.12368
6207 | 0.12477
6208 | 0.12686
6209 | 0.12895
6210 | 0.12712
6211 | 0.12529
6212 | 0.11387
6213 | 0.10245
6214 | 0.10742
6215 | 0.11238
6216 | 0.10994
6217 | 0.1075
6218 | 0.095406
6219 | 0.083314
6220 | 0.085407
6221 | 0.0875
6222 | 0.096955
6223 | 0.10641
6224 | 0.092654
6225 | 0.078897
6226 | 0.083007
6227 | 0.087117
6228 | 0.09028
6229 | 0.093443
6230 | 0.089107
6231 | 0.08477
6232 | 0.085324
6233 | 0.085877
6234 | 0.081747
6235 | 0.077617
6236 | 0.074206
6237 | 0.070795
6238 | 0.069092
6239 | 0.067389
6240 | 0.066358
6241 | 0.065327
6242 | 0.064687
6243 | 0.064048
6244 | 0.063288
6245 | 0.062528
6246 | 0.060534
6247 | 0.05854
6248 | 0.060187
6249 | 0.061834
6250 | 0.05965
6251 | 0.057467
6252 | 0.052287
6253 | 0.047107
6254 | 0.045385
6255 | 0.043663
6256 | 0.041263
6257 | 0.038864
6258 | 0.037291
6259 | 0.035718
6260 | 0.034773
6261 | 0.033828
6262 | 0.031365
6263 | 0.028902
6264 | 0.02849
6265 | 0.028079
6266 | 0.026956
6267 | 0.025832
6268 | 0.026578
6269 | 0.027324
6270 | 0.026445
6271 | 0.025565
6272 | 0.0253
6273 | 0.025035
6274 | 0.023831
6275 | 0.022627
6276 | 0.024022
6277 | 0.025416
6278 | 0.023948
6279 | 0.022479
6280 | 0.022114
6281 | 0.02175
6282 | 0.02106
6283 | 0.02037
6284 | 0.020067
6285 | 0.019765
6286 | 0.020628
6287 | 0.02149
6288 | 0.022873
6289 | 0.024256
6290 | 0.024204
6291 | 0.024153
6292 | 0.022537
6293 | 0.020921
6294 | 0.019429
6295 | 0.017937
6296 | 0.017282
6297 | 0.016626
6298 | 0.01717
6299 | 0.017714
6300 | 0.017068
6301 | 0.016423
6302 | 0.016155
6303 | 0.015887
6304 | 0.014219
6305 | 0.012551
6306 | 0.0119
6307 | 0.011249
6308 | 0.01028
6309 | 0.0093115
6310 | 0.0085746
6311 | 0.0078377
6312 | 0.007981
6313 | 0.0081243
6314 | 0.0084824
6315 | 0.0088405
6316 | 0.0097573
6317 | 0.010674
6318 | 0.014449
6319 | 0.018223
6320 | 0.020049
6321 | 0.021875
6322 | 0.027616
6323 | 0.033357
6324 | 0.041257
6325 | 0.049156
6326 | 0.055096
6327 | 0.061035
6328 | 0.065824
6329 | 0.070613
6330 | 0.076509
6331 | 0.082404
6332 | 0.088589
6333 | 0.094774
6334 | 0.10353
6335 | 0.11229
6336 | 0.12179
6337 | 0.1313
6338 | 0.13619
6339 | 0.14108
6340 | 0.14305
6341 | 0.14501
6342 | 0.14634
6343 | 0.14766
6344 | 0.14875
6345 | 0.14984
6346 | 0.15062
6347 | 0.15139
6348 | 0.14635
6349 | 0.1413
6350 | 0.1406
6351 | 0.1399
6352 | 0.15242
6353 | 0.16494
6354 | 0.17739
6355 | 0.18984
6356 | 0.20255
6357 | 0.21526
6358 | 0.23397
6359 | 0.25268
6360 | 0.26896
6361 | 0.28524
6362 | 0.28402
6363 | 0.28281
6364 | 0.27079
6365 | 0.25876
6366 | 0.24423
6367 | 0.2297
6368 | 0.21538
6369 | 0.20106
6370 | 0.18861
6371 | 0.17615
6372 | 0.16401
6373 | 0.15186
6374 | 0.14301
6375 | 0.13415
6376 | 0.12692
6377 | 0.1197
6378 | 0.11452
6379 | 0.10934
6380 | 0.10481
6381 | 0.10027
6382 | 0.097123
6383 | 0.093972
6384 | 0.092353
6385 | 0.090733
6386 | 0.087422
6387 | 0.084112
6388 | 0.078198
6389 | 0.072285
6390 | 0.066122
6391 | 0.059958
6392 | 0.055699
6393 | 0.051441
6394 | 0.04865
6395 | 0.045859
6396 | 0.041759
6397 | 0.037658
6398 | 0.034891
6399 | 0.032123
6400 | 0.031717
6401 | 0.03131
6402 | 0.032167
6403 | 0.033025
6404 | 0.035252
6405 | 0.037479
6406 | 0.038441
6407 | 0.039404
6408 | 0.041557
6409 | 0.04371
6410 | 0.043926
6411 | 0.044142
6412 | 0.042305
6413 | 0.040468
6414 | 0.04041
6415 | 0.040352
6416 | 0.039708
6417 | 0.039065
6418 | 0.039515
6419 | 0.039966
6420 | 0.040387
6421 | 0.040808
6422 | 0.040383
6423 | 0.039958
6424 | 0.044547
6425 | 0.049136
6426 | 0.055673
6427 | 0.06221
6428 | 0.068003
6429 | 0.073795
6430 | 0.080192
6431 | 0.086589
6432 | 0.093839
6433 | 0.10109
6434 | 0.10532
6435 | 0.10955
6436 | 0.11119
6437 | 0.11282
6438 | 0.11313
6439 | 0.11344
6440 | 0.1133
6441 | 0.11317
6442 | 0.11402
6443 | 0.11488
6444 | 0.10881
6445 | 0.10274
6446 | 0.10293
6447 | 0.10312
6448 | 0.11294
6449 | 0.12275
6450 | 0.12785
6451 | 0.13295
6452 | 0.13959
6453 | 0.14624
6454 | 0.15245
6455 | 0.15866
6456 | 0.16723
6457 | 0.1758
6458 | 0.17989
6459 | 0.18397
6460 | 0.18436
6461 | 0.18475
6462 | 0.18051
6463 | 0.17626
6464 | 0.17273
6465 | 0.16921
6466 | 0.16527
6467 | 0.16134
6468 | 0.15815
6469 | 0.15497
6470 | 0.13984
6471 | 0.12471
6472 | 0.10965
6473 | 0.094584
6474 | 0.08626
6475 | 0.077936
6476 | 0.071572
6477 | 0.065209
6478 | 0.060697
6479 | 0.056186
6480 | 0.051942
6481 | 0.047699
6482 | 0.044782
6483 | 0.041865
6484 | 0.039787
6485 | 0.03771
6486 | 0.036027
6487 | 0.034344
6488 | 0.034449
6489 | 0.034555
6490 | 0.038023
6491 | 0.041491
6492 | 0.04443
6493 | 0.047369
6494 | 0.045271
6495 | 0.043172
6496 | 0.044005
6497 | 0.044837
6498 | 0.045189
6499 | 0.045542
6500 | 0.045857
6501 | 0.046173
6502 | 0.046863
6503 | 0.047552
6504 | 0.048766
6505 | 0.04998
6506 | 0.053396
6507 | 0.056811
6508 | 0.059145
6509 | 0.061479
6510 | 0.06222
6511 | 0.062962
6512 | 0.062847
6513 | 0.062732
6514 | 0.065055
6515 | 0.067378
6516 | 0.069085
6517 | 0.070792
6518 | 0.067956
6519 | 0.065121
6520 | 0.065954
6521 | 0.066788
6522 | 0.069946
6523 | 0.073104
6524 | 0.07371
6525 | 0.074315
6526 | 0.075695
6527 | 0.077074
6528 | 0.079166
6529 | 0.081258
6530 | 0.083379
6531 | 0.0855
6532 | 0.086505
6533 | 0.087511
6534 | 0.087676
6535 | 0.087842
6536 | 0.08722
6537 | 0.086599
6538 | 0.084651
6539 | 0.082702
6540 | 0.075292
6541 | 0.067881
6542 | 0.062154
6543 | 0.056426
6544 | 0.051887
6545 | 0.047348
6546 | 0.042711
6547 | 0.038075
6548 | 0.033677
6549 | 0.029279
6550 | 0.027078
6551 | 0.024878
6552 | 0.023126
6553 | 0.021373
6554 | 0.020336
6555 | 0.019298
6556 | 0.018056
6557 | 0.016815
6558 | 0.01558
6559 | 0.014344
6560 | 0.013702
6561 | 0.01306
6562 | 0.012576
6563 | 0.012093
6564 | 0.011729
6565 | 0.011366
6566 | 0.012098
6567 | 0.01283
6568 | 0.01316
6569 | 0.01349
6570 | 0.014058
6571 | 0.014625
6572 | 0.015568
6573 | 0.016511
6574 | 0.017959
6575 | 0.019407
6576 | 0.021888
6577 | 0.024369
6578 | 0.025139
6579 | 0.025908
6580 | 0.025091
6581 | 0.024274
6582 | 0.023387
6583 | 0.022501
6584 | 0.021951
6585 | 0.0214
6586 | 0.020944
6587 | 0.020489
6588 | 0.018185
6589 | 0.015882
6590 | 0.01246
6591 | 0.0090375
6592 | 0.011508
6593 | 0.013979
6594 | 0.015632
6595 | 0.017285
6596 | 0.020663
6597 | 0.02404
6598 | 0.027996
6599 | 0.031952
6600 | 0.038897
6601 | 0.045841
6602 | 0.050579
6603 | 0.055316
6604 | 0.059086
6605 | 0.062856
6606 | 0.064775
6607 | 0.066694
6608 | 0.068223
6609 | 0.069751
6610 | 0.071227
6611 | 0.072702
6612 | 0.073197
6613 | 0.073691
6614 | 0.073339
6615 | 0.072987
6616 | 0.077932
6617 | 0.082877
6618 | 0.086708
6619 | 0.090539
6620 | 0.094109
6621 | 0.097679
6622 | 0.10224
6623 | 0.10679
6624 | 0.11216
6625 | 0.11753
6626 | 0.1153
6627 | 0.11306
6628 | 0.10729
6629 | 0.10151
6630 | 0.094649
6631 | 0.087789
6632 | 0.083078
6633 | 0.078367
6634 | 0.07413
6635 | 0.069893
6636 | 0.063033
6637 | 0.056173
6638 | 0.048782
6639 | 0.041392
6640 | 0.039037
6641 | 0.036682
6642 | 0.033131
6643 | 0.02958
6644 | 0.027669
6645 | 0.025759
6646 | 0.024108
6647 | 0.022457
6648 | 0.021273
6649 | 0.02009
6650 | 0.019037
6651 | 0.017984
6652 | 0.016903
6653 | 0.015822
6654 | 0.014873
6655 | 0.013924
6656 | 0.012945
6657 | 0.011965
6658 | 0.011071
6659 | 0.010177
6660 | 0.0096963
6661 | 0.0092156
6662 | 0.0094629
6663 | 0.0097103
6664 | 0.011446
6665 | 0.013182
6666 | 0.014261
6667 | 0.015341
6668 | 0.015705
6669 | 0.01607
6670 | 0.016306
6671 | 0.016542
6672 | 0.016776
6673 | 0.017011
6674 | 0.016572
6675 | 0.016133
6676 | 0.014703
6677 | 0.013273
6678 | 0.012345
6679 | 0.011416
6680 | 0.010699
6681 | 0.0099817
6682 | 0.0093973
6683 | 0.0088129
6684 | 0.0079797
6685 | 0.0071465
6686 | 0.0057785
6687 | 0.0044104
6688 | 0.0043368
6689 | 0.0042631
6690 | 0.0046098
6691 | 0.0049565
6692 | 0.0052046
6693 | 0.0054527
6694 | 0.0058872
6695 | 0.0063217
6696 | 0.0068816
6697 | 0.0074415
6698 | 0.0077101
6699 | 0.0079786
6700 | 0.0075363
6701 | 0.007094
6702 | 0.0070154
6703 | 0.0069367
6704 | 0.0069684
6705 | 0.007
6706 | 0.0070381
6707 | 0.0070762
6708 | 0.0070925
6709 | 0.0071089
6710 | 0.0071311
6711 | 0.0071533
6712 | 0.0075177
6713 | 0.0078821
6714 | 0.0078867
6715 | 0.0078914
6716 | 0.0082751
6717 | 0.0086589
6718 | 0.0092563
6719 | 0.0098537
6720 | 0.01044
6721 | 0.011026
6722 | 0.010926
6723 | 0.010827
6724 | 0.010318
6725 | 0.00981
6726 | 0.0092548
6727 | 0.0086996
6728 | 0.0082634
6729 | 0.0078271
6730 | 0.0076995
6731 | 0.0075718
6732 | 0.0075391
6733 | 0.0075064
6734 | 0.0064889
6735 | 0.0054715
6736 | 0.0040576
6737 | 0.0026437
6738 | 0.002317
6739 | 0.0019903
6740 | 0.002304
6741 | 0.0026176
6742 | 0.0022187
6743 | 0.0018198
6744 | 0.0022633
6745 | 0.0027068
6746 | 0.003638
6747 | 0.0045692
6748 | 0.0050753
6749 | 0.0055815
6750 | 0.0059336
6751 | 0.0062858
6752 | 0.0069746
6753 | 0.0076634
6754 | 0.0090628
6755 | 0.010462
6756 | 0.012312
6757 | 0.014163
6758 | 0.015606
6759 | 0.017049
6760 | 0.015543
6761 | 0.014037
6762 | 0.011558
6763 | 0.0090792
6764 | 0.0080116
6765 | 0.006944
6766 | 0.0071174
6767 | 0.0072908
6768 | 0.0081054
6769 | 0.0089201
6770 | 0.0093335
6771 | 0.009747
6772 | 0.0096883
6773 | 0.0096295
6774 | 0.0097136
6775 | 0.0097977
6776 | 0.010483
6777 | 0.011168
6778 | 0.011974
6779 | 0.01278
6780 | 0.013143
6781 | 0.013506
6782 | 0.010309
6783 | 0.007113
6784 | 0.0066228
6785 | 0.0061325
6786 | 0.0072721
6787 | 0.0084117
6788 | 0.0084724
6789 | 0.0085331
6790 | 0.0097299
6791 | 0.010927
6792 | 0.012765
6793 | 0.014603
6794 | 0.015338
6795 | 0.016072
6796 | 0.015032
6797 | 0.013991
6798 | 0.013286
6799 | 0.012581
6800 | 0.011731
6801 | 0.010881
6802 | 0.01044
6803 | 0.0099982
6804 | 0.0092123
6805 | 0.0084264
6806 | 0.0080771
6807 | 0.0077278
6808 | 0.0086423
6809 | 0.0095569
6810 | 0.0095085
6811 | 0.0094602
6812 | 0.0087076
6813 | 0.0079549
6814 | 0.0076729
6815 | 0.007391
6816 | 0.0073728
6817 | 0.0073546
6818 | 0.0069349
6819 | 0.0065152
6820 | 0.0056749
6821 | 0.0048347
6822 | 0.0040973
6823 | 0.0033599
6824 | 0.0028276
6825 | 0.0022953
6826 | 0.0019156
6827 | 0.001536
6828 | 0.0013609
6829 | 0.0011858
6830 | 0.00079261
6831 | 0.00039941
6832 | 0.00066827
6833 | 0.00093714
6834 | 0.0021826
6835 | 0.0034281
6836 | 0.0065093
6837 | 0.0095904
6838 | 0.015049
6839 | 0.020508
6840 | 0.027231
6841 | 0.033953
6842 | 0.038994
6843 | 0.044035
6844 | 0.046304
6845 | 0.048574
6846 | 0.049201
6847 | 0.049828
6848 | 0.050787
6849 | 0.051747
6850 | 0.052166
6851 | 0.052585
6852 | 0.053305
6853 | 0.054026
6854 | 0.054429
6855 | 0.054832
6856 | 0.057309
6857 | 0.059785
6858 | 0.064175
6859 | 0.068566
6860 | 0.070468
6861 | 0.07237
6862 | 0.074408
6863 | 0.076446
6864 | 0.079619
6865 | 0.082793
6866 | 0.08238
6867 | 0.081968
6868 | 0.081043
6869 | 0.080119
6870 | 0.08036
6871 | 0.080601
6872 | 0.08256
6873 | 0.08452
6874 | 0.086779
6875 | 0.089037
6876 | 0.087724
6877 | 0.086411
6878 | 0.089043
6879 | 0.091676
6880 | 0.086095
6881 | 0.080515
6882 | 0.078597
6883 | 0.076679
6884 | 0.075398
6885 | 0.074116
6886 | 0.074163
6887 | 0.07421
6888 | 0.078694
6889 | 0.083177
6890 | 0.088866
6891 | 0.094554
6892 | 0.095098
6893 | 0.095642
6894 | 0.096565
6895 | 0.097487
6896 | 0.099247
6897 | 0.10101
6898 | 0.10096
6899 | 0.10092
6900 | 0.10229
6901 | 0.10366
6902 | 0.10327
6903 | 0.10287
6904 | 0.10058
6905 | 0.09829
6906 | 0.098283
6907 | 0.098275
6908 | 0.097073
6909 | 0.095872
6910 | 0.095617
6911 | 0.095363
6912 | 0.093888
6913 | 0.092414
6914 | 0.091209
6915 | 0.090005
6916 | 0.085586
6917 | 0.081167
6918 | 0.080379
6919 | 0.079591
6920 | 0.07345
6921 | 0.067308
6922 | 0.066475
6923 | 0.065643
6924 | 0.059259
6925 | 0.052876
6926 | 0.051876
6927 | 0.050876
6928 | 0.047563
6929 | 0.04425
6930 | 0.041799
6931 | 0.039348
6932 | 0.037023
6933 | 0.034698
6934 | 0.032449
6935 | 0.0302
6936 | 0.030996
6937 | 0.031793
6938 | 0.032277
6939 | 0.032761
6940 | 0.0312
6941 | 0.02964
6942 | 0.029692
6943 | 0.029744
6944 | 0.031044
6945 | 0.032344
6946 | 0.031047
6947 | 0.02975
6948 | 0.032096
6949 | 0.034442
6950 | 0.035431
6951 | 0.036419
6952 | 0.040054
6953 | 0.04369
6954 | 0.04589
6955 | 0.048091
6956 | 0.049552
6957 | 0.051013
6958 | 0.053362
6959 | 0.055711
6960 | 0.058281
6961 | 0.060851
6962 | 0.062102
6963 | 0.063353
6964 | 0.063911
6965 | 0.06447
6966 | 0.067563
6967 | 0.070656
6968 | 0.070489
6969 | 0.070322
6970 | 0.072956
6971 | 0.07559
6972 | 0.073779
6973 | 0.071968
6974 | 0.072367
6975 | 0.072766
6976 | 0.068148
6977 | 0.06353
6978 | 0.058744
6979 | 0.053958
6980 | 0.053074
6981 | 0.05219
6982 | 0.04956
6983 | 0.04693
6984 | 0.046519
6985 | 0.046108
6986 | 0.044863
6987 | 0.043619
6988 | 0.042258
6989 | 0.040898
6990 | 0.039925
6991 | 0.038951
6992 | 0.038083
6993 | 0.037215
6994 | 0.038301
6995 | 0.039386
6996 | 0.042479
6997 | 0.045572
6998 | 0.046224
6999 | 0.046876
7000 | 0.04647
7001 | 0.046063
7002 | 0.046409
7003 | 0.046754
7004 | 0.049538
7005 | 0.052323
7006 | 0.055811
7007 | 0.0593
7008 | 0.064852
7009 | 0.070403
7010 | 0.071559
7011 | 0.072716
7012 | 0.072067
7013 | 0.071418
7014 | 0.06993
7015 | 0.068443
7016 | 0.067607
7017 | 0.066771
7018 | 0.06748
7019 | 0.068189
7020 | 0.065163
7021 | 0.062138
7022 | 0.060521
7023 | 0.058904
7024 | 0.054224
7025 | 0.049545
7026 | 0.048603
7027 | 0.047662
7028 | 0.051141
7029 | 0.054621
7030 | 0.059085
7031 | 0.063549
7032 | 0.071387
7033 | 0.079224
7034 | 0.084141
7035 | 0.089058
7036 | 0.087909
7037 | 0.086759
7038 | 0.084262
7039 | 0.081765
7040 | 0.078548
7041 | 0.075331
7042 | 0.074113
7043 | 0.072894
7044 | 0.070655
7045 | 0.068416
7046 | 0.062761
7047 | 0.057107
7048 | 0.053436
7049 | 0.049766
7050 | 0.048938
7051 | 0.04811
7052 | 0.047161
7053 | 0.046212
7054 | 0.046647
7055 | 0.047081
7056 | 0.049704
7057 | 0.052326
7058 | 0.054705
7059 | 0.057083
7060 | 0.058269
7061 | 0.059455
7062 | 0.061647
7063 | 0.063839
7064 | 0.066557
7065 | 0.069275
7066 | 0.071611
7067 | 0.073947
7068 | 0.070922
7069 | 0.067897
7070 | 0.069422
7071 | 0.070946
7072 | 0.069061
7073 | 0.067175
7074 | 0.066403
7075 | 0.065631
7076 | 0.06457
7077 | 0.063508
7078 | 0.063763
7079 | 0.064018
7080 | 0.06717
7081 | 0.070322
7082 | 0.071996
7083 | 0.07367
7084 | 0.072616
7085 | 0.071562
7086 | 0.072499
7087 | 0.073436
7088 | 0.073463
7089 | 0.07349
7090 | 0.073028
7091 | 0.072566
7092 | 0.073766
7093 | 0.074966
7094 | 0.071664
7095 | 0.068363
7096 | 0.066647
7097 | 0.064932
7098 | 0.067426
7099 | 0.06992
7100 | 0.072103
7101 | 0.074286
7102 | 0.076628
7103 | 0.07897
7104 | 0.081657
7105 | 0.084343
7106 | 0.082089
7107 | 0.079835
7108 | 0.073193
7109 | 0.066551
7110 | 0.060733
7111 | 0.054916
7112 | 0.050772
7113 | 0.046628
7114 | 0.043645
7115 | 0.040662
7116 | 0.03763
7117 | 0.034598
7118 | 0.030715
7119 | 0.026833
7120 | 0.02774
7121 | 0.028647
7122 | 0.02845
7123 | 0.028252
7124 | 0.029664
7125 | 0.031076
7126 | 0.032441
7127 | 0.033805
7128 | 0.033689
7129 | 0.033572
7130 | 0.030471
7131 | 0.02737
7132 | 0.02235
7133 | 0.01733
7134 | 0.014099
7135 | 0.010867
7136 | 0.01008
7137 | 0.0092919
7138 | 0.0088967
7139 | 0.0085015
7140 | 0.0095259
7141 | 0.01055
7142 | 0.011459
7143 | 0.012368
7144 | 0.014138
7145 | 0.015907
7146 | 0.017218
7147 | 0.018528
7148 | 0.019543
7149 | 0.020558
7150 | 0.021569
7151 | 0.02258
7152 | 0.025417
7153 | 0.028254
7154 | 0.030201
7155 | 0.032148
7156 | 0.034363
7157 | 0.036579
7158 | 0.043005
7159 | 0.049431
7160 | 0.057434
7161 | 0.065437
7162 | 0.075611
7163 | 0.085784
7164 | 0.094269
7165 | 0.10275
7166 | 0.12383
7167 | 0.14491
7168 | 0.16224
7169 | 0.17957
7170 | 0.19074
7171 | 0.20191
7172 | 0.2171
7173 | 0.23229
7174 | 0.25033
7175 | 0.26836
7176 | 0.28095
7177 | 0.29353
7178 | 0.29287
7179 | 0.2922
7180 | 0.27759
7181 | 0.26297
7182 | 0.24843
7183 | 0.23388
7184 | 0.21934
7185 | 0.20481
7186 | 0.19047
7187 | 0.17614
7188 | 0.16234
7189 | 0.14854
7190 | 0.13423
7191 | 0.11992
7192 | 0.11208
7193 | 0.10424
7194 | 0.1005
7195 | 0.096753
7196 | 0.091103
7197 | 0.085453
7198 | 0.079089
7199 | 0.072724
7200 | 0.067208
7201 | 0.061691
7202 | 0.056316
7203 | 0.05094
7204 | 0.046536
7205 | 0.042131
7206 | 0.039123
7207 | 0.036116
7208 | 0.03344
7209 | 0.030764
7210 | 0.02814
7211 | 0.025516
7212 | 0.020573
7213 | 0.015629
7214 | 0.013128
7215 | 0.010626
7216 | 0.0099083
7217 | 0.0091904
7218 | 0.0091578
7219 | 0.0091252
7220 | 0.0098975
7221 | 0.01067
7222 | 0.01285
7223 | 0.01503
7224 | 0.019727
7225 | 0.024424
7226 | 0.029385
7227 | 0.034347
7228 | 0.040382
7229 | 0.046418
7230 | 0.053028
7231 | 0.059637
7232 | 0.067128
7233 | 0.074619
7234 | 0.083058
7235 | 0.091497
7236 | 0.10062
7237 | 0.10974
7238 | 0.11682
7239 | 0.12389
7240 | 0.12956
7241 | 0.13523
7242 | 0.13859
7243 | 0.14195
7244 | 0.14534
7245 | 0.14873
7246 | 0.15196
7247 | 0.15519
7248 | 0.15858
7249 | 0.16197
7250 | 0.16198
7251 | 0.16199
7252 | 0.15973
7253 | 0.15747
7254 | 0.15527
7255 | 0.15307
7256 | 0.15067
7257 | 0.14826
7258 | 0.14481
7259 | 0.14135
7260 | 0.13439
7261 | 0.12742
7262 | 0.11885
7263 | 0.11028
7264 | 0.10638
7265 | 0.10247
7266 | 0.098353
7267 | 0.094231
7268 | 0.090273
7269 | 0.086314
7270 | 0.082962
7271 | 0.07961
7272 | 0.077809
7273 | 0.076009
7274 | 0.071215
7275 | 0.066422
7276 | 0.061378
7277 | 0.056333
7278 | 0.053132
7279 | 0.049931
7280 | 0.048892
7281 | 0.047852
7282 | 0.048734
7283 | 0.049615
7284 | 0.052382
7285 | 0.055148
7286 | 0.055032
7287 | 0.054916
7288 | 0.058328
7289 | 0.06174
7290 | 0.065263
7291 | 0.068787
7292 | 0.07095
7293 | 0.073112
7294 | 0.076517
7295 | 0.079922
7296 | 0.083707
7297 | 0.087493
7298 | 0.08918
7299 | 0.090868
7300 | 0.092577
7301 | 0.094287
7302 | 0.095902
7303 | 0.097517
7304 | 0.099444
7305 | 0.10137
7306 | 0.10265
7307 | 0.10394
7308 | 0.10154
7309 | 0.099134
7310 | 0.096949
7311 | 0.094765
7312 | 0.10012
7313 | 0.10547
7314 | 0.11357
7315 | 0.12167
7316 | 0.12894
7317 | 0.13621
7318 | 0.14084
7319 | 0.14548
7320 | 0.15131
7321 | 0.15714
7322 | 0.15733
7323 | 0.15751
7324 | 0.14877
7325 | 0.14004
7326 | 0.12945
7327 | 0.11886
7328 | 0.10665
7329 | 0.094429
7330 | 0.084963
7331 | 0.075497
7332 | 0.065799
7333 | 0.056102
7334 | 0.048372
7335 | 0.040642
7336 | 0.039734
7337 | 0.038827
7338 | 0.039336
7339 | 0.039845
7340 | 0.038455
7341 | 0.037065
7342 | 0.036181
7343 | 0.035297
7344 | 0.035532
7345 | 0.035768
7346 | 0.034988
7347 | 0.034208
7348 | 0.032274
7349 | 0.030341
7350 | 0.028006
7351 | 0.025672
7352 | 0.023402
7353 | 0.021133
7354 | 0.019718
7355 | 0.018304
7356 | 0.016878
7357 | 0.015451
7358 | 0.01201
7359 | 0.0085696
7360 | 0.0059397
7361 | 0.0033098
7362 | 0.0025111
7363 | 0.0017124
7364 | 0.0017756
7365 | 0.0018388
7366 | 0.0029925
7367 | 0.0041462
7368 | 0.0058289
7369 | 0.0075116
7370 | 0.010804
7371 | 0.014096
7372 | 0.017745
7373 | 0.021395
7374 | 0.025428
7375 | 0.029461
7376 | 0.034476
7377 | 0.039491
7378 | 0.044849
7379 | 0.050207
7380 | 0.056421
7381 | 0.062635
7382 | 0.069481
7383 | 0.076327
7384 | 0.083029
7385 | 0.089731
7386 | 0.092852
7387 | 0.095974
7388 | 0.093345
7389 | 0.090716
7390 | 0.088048
7391 | 0.08538
7392 | 0.084513
7393 | 0.083646
7394 | 0.082658
7395 | 0.08167
7396 | 0.081357
7397 | 0.081044
7398 | 0.081624
7399 | 0.082203
7400 | 0.084435
7401 | 0.086667
7402 | 0.088578
7403 | 0.090488
7404 | 0.088826
7405 | 0.087164
7406 | 0.085239
7407 | 0.083314
7408 | 0.086756
7409 | 0.090199
7410 | 0.093331
7411 | 0.096462
7412 | 0.10236
7413 | 0.10827
7414 | 0.11625
7415 | 0.12423
7416 | 0.13239
7417 | 0.14054
7418 | 0.14383
7419 | 0.14711
7420 | 0.14201
7421 | 0.13692
7422 | 0.12766
7423 | 0.11841
7424 | 0.11001
7425 | 0.10161
7426 | 0.094882
7427 | 0.088154
7428 | 0.083087
7429 | 0.078021
7430 | 0.071383
7431 | 0.064746
7432 | 0.058073
7433 | 0.051401
7434 | 0.045003
7435 | 0.038605
7436 | 0.033166
7437 | 0.027727
7438 | 0.023464
7439 | 0.019202
7440 | 0.017284
7441 | 0.015367
7442 | 0.013537
7443 | 0.011708
7444 | 0.0095942
7445 | 0.0074804
7446 | 0.0059543
7447 | 0.0044282
7448 | 0.0038269
7449 | 0.0032257
7450 | 0.0028578
7451 | 0.00249
7452 | 0.0025439
7453 | 0.0025979
7454 | 0.0024028
7455 | 0.0022077
7456 | 0.0019692
7457 | 0.0017307
7458 | 0.001959
7459 | 0.0021873
7460 | 0.0028336
7461 | 0.0034798
7462 | 0.0041308
7463 | 0.0047819
7464 | 0.0063971
7465 | 0.0080123
7466 | 0.0092677
7467 | 0.010523
7468 | 0.010603
7469 | 0.010683
7470 | 0.010479
7471 | 0.010275
7472 | 0.010073
7473 | 0.0098714
7474 | 0.0095969
7475 | 0.0093225
7476 | 0.0090376
7477 | 0.0087527
7478 | 0.0085611
7479 | 0.0083695
7480 | 0.0086802
7481 | 0.0089908
7482 | 0.0090768
7483 | 0.0091629
7484 | 0.0090262
7485 | 0.0088895
7486 | 0.0089042
7487 | 0.008919
7488 | 0.0089862
7489 | 0.0090534
7490 | 0.0089264
7491 | 0.0087994
7492 | 0.0084848
7493 | 0.0081702
7494 | 0.0079272
7495 | 0.0076843
7496 | 0.0074738
7497 | 0.0072633
7498 | 0.0070692
7499 | 0.006875
7500 | 0.0062469
7501 | 0.0056187
7502 | 0.005082
7503 | 0.0045453
7504 | 0.0051937
7505 | 0.0058422
7506 | 0.0058976
7507 | 0.0059531
7508 | 0.0061586
7509 | 0.0063642
7510 | 0.0069047
7511 | 0.0074452
7512 | 0.0080931
7513 | 0.008741
7514 | 0.0090189
7515 | 0.0092969
7516 | 0.0094017
7517 | 0.0095065
7518 | 0.0093748
7519 | 0.009243
7520 | 0.0088455
7521 | 0.008448
7522 | 0.0087046
7523 | 0.0089612
7524 | 0.0089626
7525 | 0.008964
7526 | 0.008348
7527 | 0.007732
7528 | 0.0076938
7529 | 0.0076557
7530 | 0.0072518
7531 | 0.0068479
7532 | 0.006207
7533 | 0.0055662
7534 | 0.0049549
7535 | 0.0043437
7536 | 0.0040853
7537 | 0.0038269
7538 | 0.0036011
7539 | 0.0033754
7540 | 0.003054
7541 | 0.0027325
7542 | 0.002383
7543 | 0.0020334
7544 | 0.0017818
7545 | 0.0015302
7546 | 0.0012435
7547 | 0.00095682
7548 | 0.00087182
7549 | 0.00078682
7550 | 0.00060034
7551 | 0.00041386
7552 | 0.0004422
7553 | 0.00047055
7554 | 0.00096564
7555 | 0.0014607
7556 | 0.0019337
7557 | 0.0024068
7558 | 0.0032297
7559 | 0.0040525
7560 | 0.005034
7561 | 0.0060155
7562 | 0.0074467
7563 | 0.0088779
7564 | 0.0098544
7565 | 0.010831
7566 | 0.012051
7567 | 0.01327
7568 | 0.014852
7569 | 0.016434
7570 | 0.017974
7571 | 0.019515
7572 | 0.022013
7573 | 0.024511
7574 | 0.024992
7575 | 0.025474
7576 | 0.027471
7577 | 0.029467
7578 | 0.031365
7579 | 0.033262
7580 | 0.034324
7581 | 0.035387
7582 | 0.035329
7583 | 0.035272
7584 | 0.035835
7585 | 0.036399
7586 | 0.037008
7587 | 0.037617
7588 | 0.038365
7589 | 0.039113
7590 | 0.040243
7591 | 0.041373
7592 | 0.043045
7593 | 0.044718
7594 | 0.045852
7595 | 0.046986
7596 | 0.045396
7597 | 0.043805
7598 | 0.046076
7599 | 0.048346
7600 | 0.051893
7601 | 0.055439
7602 | 0.058605
7603 | 0.061771
7604 | 0.065916
7605 | 0.070062
7606 | 0.074848
7607 | 0.079633
7608 | 0.085566
7609 | 0.091498
7610 | 0.096337
7611 | 0.10118
7612 | 0.10629
7613 | 0.1114
7614 | 0.11922
7615 | 0.12703
7616 | 0.13244
7617 | 0.13784
7618 | 0.14403
7619 | 0.15022
7620 | 0.15637
7621 | 0.16252
7622 | 0.16659
7623 | 0.17066
7624 | 0.17453
7625 | 0.1784
7626 | 0.18116
7627 | 0.18392
7628 | 0.18624
7629 | 0.18856
7630 | 0.19285
7631 | 0.19714
7632 | 0.20214
7633 | 0.20713
7634 | 0.20965
7635 | 0.21217
7636 | 0.21318
7637 | 0.2142
7638 | 0.21532
7639 | 0.21644
7640 | 0.21694
7641 | 0.21743
7642 | 0.21711
7643 | 0.21678
7644 | 0.21915
7645 | 0.22151
7646 | 0.22691
7647 | 0.23231
7648 | 0.24444
7649 | 0.25657
7650 | 0.26512
7651 | 0.27368
7652 | 0.28441
7653 | 0.29513
7654 | 0.30793
7655 | 0.32072
7656 | 0.33094
7657 | 0.34116
7658 | 0.34148
7659 | 0.34181
7660 | 0.33422
7661 | 0.32663
7662 | 0.31891
7663 | 0.31119
7664 | 0.30504
7665 | 0.2989
7666 | 0.29229
7667 | 0.28568
7668 | 0.27866
7669 | 0.27164
7670 | 0.26302
7671 | 0.25441
7672 | 0.24635
7673 | 0.23829
7674 | 0.23266
7675 | 0.22703
7676 | 0.21866
7677 | 0.21029
7678 | 0.20295
7679 | 0.19561
7680 | 0.18878
7681 | 0.18196
7682 | 0.17458
7683 | 0.16721
7684 | 0.16097
7685 | 0.15473
7686 | 0.15069
7687 | 0.14664
7688 | 0.1421
7689 | 0.13757
7690 | 0.13086
7691 | 0.12416
7692 | 0.11849
7693 | 0.11282
7694 | 0.11277
7695 | 0.11271
7696 | 0.11047
7697 | 0.10823
7698 | 0.10433
7699 | 0.10044
7700 | 0.097361
7701 | 0.094283
7702 | 0.090379
7703 | 0.086475
7704 | 0.082235
7705 | 0.077994
7706 | 0.07475
7707 | 0.071506
7708 | 0.068148
7709 | 0.06479
7710 | 0.061063
7711 | 0.057336
7712 | 0.054139
7713 | 0.050943
7714 | 0.047664
7715 | 0.044386
7716 | 0.042094
7717 | 0.039803
7718 | 0.036549
7719 | 0.033294
7720 | 0.032281
7721 | 0.031268
7722 | 0.029625
7723 | 0.027983
7724 | 0.025726
7725 | 0.023469
7726 | 0.022417
7727 | 0.021365
7728 | 0.020709
7729 | 0.020053
7730 | 0.019652
7731 | 0.019251
7732 | 0.019151
7733 | 0.019052
7734 | 0.020355
7735 | 0.021658
7736 | 0.023155
7737 | 0.024652
7738 | 0.026346
7739 | 0.02804
7740 | 0.025622
7741 | 0.023204
7742 | 0.024599
7743 | 0.025994
7744 | 0.027337
7745 | 0.02868
7746 | 0.034129
7747 | 0.039578
7748 | 0.049935
7749 | 0.060292
7750 | 0.077712
7751 | 0.095132
7752 | 0.1197
7753 | 0.14428
7754 | 0.16637
7755 | 0.18846
7756 | 0.20458
7757 | 0.2207
7758 | 0.2319
7759 | 0.24309
7760 | 0.25717
7761 | 0.27124
7762 | 0.2927
7763 | 0.31416
7764 | 0.34723
7765 | 0.38031
7766 | 0.3993
7767 | 0.41829
7768 | 0.41829
7769 | 0.41828
7770 | 0.42441
7771 | 0.43055
7772 | 0.42775
7773 | 0.42495
7774 | 0.42806
7775 | 0.43117
7776 | 0.43373
7777 | 0.43629
7778 | 0.4286
7779 | 0.42091
7780 | 0.40993
7781 | 0.39895
7782 | 0.38171
7783 | 0.36446
7784 | 0.35879
7785 | 0.35313
7786 | 0.32275
7787 | 0.29238
7788 | 0.26745
7789 | 0.24252
7790 | 0.23536
7791 | 0.2282
7792 | 0.21954
7793 | 0.21087
7794 | 0.19343
7795 | 0.176
7796 | 0.1638
7797 | 0.15161
7798 | 0.13777
7799 | 0.12393
7800 | 0.11329
7801 | 0.10266
7802 | 0.092735
7803 | 0.082813
7804 | 0.076566
7805 | 0.07032
7806 | 0.065461
7807 | 0.060602
7808 | 0.055755
7809 | 0.050908
7810 | 0.047611
7811 | 0.044315
7812 | 0.041321
7813 | 0.038328
7814 | 0.036796
7815 | 0.035265
7816 | 0.035261
7817 | 0.035257
7818 | 0.035596
7819 | 0.035934
7820 | 0.035695
7821 | 0.035457
7822 | 0.035126
7823 | 0.034796
7824 | 0.034757
7825 | 0.034718
7826 | 0.032966
7827 | 0.031214
7828 | 0.029509
7829 | 0.027804
7830 | 0.026378
7831 | 0.024953
7832 | 0.024502
7833 | 0.024051
7834 | 0.023552
7835 | 0.023053
7836 | 0.022066
7837 | 0.021079
7838 | 0.017986
7839 | 0.014893
7840 | 0.012268
7841 | 0.0096425
7842 | 0.0075545
7843 | 0.0054665
7844 | 0.0052732
7845 | 0.00508
7846 | 0.0062112
7847 | 0.0073424
7848 | 0.0092601
7849 | 0.011178
7850 | 0.013494
7851 | 0.01581
7852 | 0.016438
7853 | 0.017067
7854 | 0.020029
7855 | 0.022992
7856 | 0.028861
7857 | 0.03473
7858 | 0.04041
7859 | 0.04609
7860 | 0.054425
7861 | 0.062759
7862 | 0.064127
7863 | 0.065495
7864 | 0.062249
7865 | 0.059003
7866 | 0.057119
7867 | 0.055234
7868 | 0.054245
7869 | 0.053256
7870 | 0.055104
7871 | 0.056952
7872 | 0.060545
7873 | 0.064137
7874 | 0.065863
7875 | 0.067589
7876 | 0.065373
7877 | 0.063156
7878 | 0.060755
7879 | 0.058353
7880 | 0.055163
7881 | 0.051972
7882 | 0.051467
7883 | 0.050961
7884 | 0.047324
7885 | 0.043686
7886 | 0.042803
7887 | 0.041921
7888 | 0.040686
7889 | 0.039451
7890 | 0.038341
7891 | 0.03723
7892 | 0.036556
7893 | 0.035882
7894 | 0.033739
7895 | 0.031596
7896 | 0.029928
7897 | 0.028261
7898 | 0.026258
7899 | 0.024255
7900 | 0.023176
7901 | 0.022097
7902 | 0.021281
7903 | 0.020465
7904 | 0.019693
7905 | 0.018921
7906 | 0.019102
7907 | 0.019283
7908 | 0.018819
7909 | 0.018355
7910 | 0.016619
7911 | 0.014883
7912 | 0.015059
7913 | 0.015234
7914 | 0.014515
7915 | 0.013797
7916 | 0.013035
7917 | 0.012273
7918 | 0.01172
7919 | 0.011167
7920 | 0.01079
7921 | 0.010412
7922 | 0.0097145
7923 | 0.0090167
7924 | 0.0082353
7925 | 0.007454
7926 | 0.0070028
7927 | 0.0065517
7928 | 0.0066164
7929 | 0.0066811
7930 | 0.0070362
7931 | 0.0073913
7932 | 0.0064978
7933 | 0.0056042
7934 | 0.0066096
7935 | 0.007615
7936 | 0.0077879
7937 | 0.0079608
7938 | 0.0098116
7939 | 0.011662
7940 | 0.013241
7941 | 0.01482
7942 | 0.016698
7943 | 0.018576
7944 | 0.019965
7945 | 0.021353
7946 | 0.02124
7947 | 0.021126
7948 | 0.020744
7949 | 0.020362
7950 | 0.020299
7951 | 0.020235
7952 | 0.020134
7953 | 0.020032
7954 | 0.020075
7955 | 0.020118
7956 | 0.020523
7957 | 0.020928
7958 | 0.02106
7959 | 0.021192
7960 | 0.02354
7961 | 0.025888
7962 | 0.027921
7963 | 0.029955
7964 | 0.031683
7965 | 0.033411
7966 | 0.03644
7967 | 0.03947
7968 | 0.043331
7969 | 0.047192
7970 | 0.047368
7971 | 0.047543
7972 | 0.043524
7973 | 0.039504
7974 | 0.034827
7975 | 0.030149
7976 | 0.026547
7977 | 0.022944
7978 | 0.019681
7979 | 0.016419
7980 | 0.012632
7981 | 0.0088461
7982 | 0.0066308
7983 | 0.0044154
7984 | 0.0034223
7985 | 0.0024292
7986 | 0.0031502
7987 | 0.0038713
7988 | 0.0045013
7989 | 0.0051312
7990 | 0.0059138
7991 | 0.0066965
7992 | 0.0072155
7993 | 0.0077345
7994 | 0.0084123
7995 | 0.0090901
7996 | 0.009738
7997 | 0.010386
7998 | 0.010595
7999 | 0.010804
8000 | 0.011147
8001 | 0.011491
8002 | 0.011883
8003 | 0.012275
8004 | 0.012161
8005 | 0.012047
8006 | 0.011985
8007 | 0.011923
8008 | 0.011949
8009 | 0.011974
8010 | 0.011735
8011 | 0.011496
8012 | 0.011315
8013 | 0.011133
8014 | 0.010971
8015 | 0.010809
8016 | 0.010588
8017 | 0.010366
8018 | 0.009954
8019 | 0.0095418
8020 | 0.0090591
8021 | 0.0085764
8022 | 0.0080448
8023 | 0.0075133
8024 | 0.0073921
8025 | 0.007271
8026 | 0.0073626
8027 | 0.0074543
8028 | 0.006119
8029 | 0.0047837
8030 | 0.0044663
8031 | 0.0041489
8032 | 0.0050745
8033 | 0.006
8034 | 0.0057722
8035 | 0.0055444
8036 | 0.0054777
8037 | 0.005411
8038 | 0.0064794
8039 | 0.0075478
8040 | 0.0082808
8041 | 0.0090139
8042 | 0.010341
8043 | 0.011668
8044 | 0.013172
8045 | 0.014675
8046 | 0.017754
8047 | 0.020832
8048 | 0.024845
8049 | 0.028858
8050 | 0.034825
8051 | 0.040793
8052 | 0.048903
8053 | 0.057014
8054 | 0.065536
8055 | 0.074058
8056 | 0.077784
8057 | 0.081511
8058 | 0.083616
8059 | 0.08572
8060 | 0.086406
8061 | 0.087091
8062 | 0.086621
8063 | 0.086151
8064 | 0.087376
8065 | 0.088602
8066 | 0.085601
8067 | 0.082601
8068 | 0.078321
8069 | 0.074041
8070 | 0.070876
8071 | 0.067711
8072 | 0.066434
8073 | 0.065156
8074 | 0.064294
8075 | 0.063432
8076 | 0.05989
8077 | 0.056348
8078 | 0.055274
8079 | 0.0542
8080 | 0.055452
8081 | 0.056704
8082 | 0.058194
8083 | 0.059683
8084 | 0.061458
8085 | 0.063232
8086 | 0.067949
8087 | 0.072665
8088 | 0.078472
8089 | 0.08428
8090 | 0.09054
8091 | 0.0968
8092 | 0.10139
8093 | 0.10598
8094 | 0.11032
8095 | 0.11465
8096 | 0.12006
8097 | 0.12547
8098 | 0.13055
8099 | 0.13562
8100 | 0.14263
8101 | 0.14963
8102 | 0.15384
8103 | 0.15806
8104 | 0.16171
8105 | 0.16535
8106 | 0.17808
8107 | 0.1908
8108 | 0.19878
8109 | 0.20675
8110 | 0.21235
8111 | 0.21794
8112 | 0.22762
8113 | 0.23731
8114 | 0.24809
8115 | 0.25886
8116 | 0.25896
8117 | 0.25906
8118 | 0.25883
8119 | 0.2586
8120 | 0.25946
8121 | 0.26031
8122 | 0.26235
8123 | 0.2644
8124 | 0.26355
8125 | 0.26271
8126 | 0.26547
8127 | 0.26822
8128 | 0.26844
8129 | 0.26866
8130 | 0.26827
8131 | 0.26789
8132 | 0.26514
8133 | 0.26238
8134 | 0.25973
8135 | 0.25708
8136 | 0.24699
8137 | 0.23689
8138 | 0.23274
8139 | 0.22859
8140 | 0.22278
8141 | 0.21697
8142 | 0.21401
8143 | 0.21105
8144 | 0.20662
8145 | 0.20219
8146 | 0.19875
8147 | 0.19531
8148 | 0.18916
8149 | 0.18301
8150 | 0.1689
8151 | 0.15479
8152 | 0.14313
8153 | 0.13148
8154 | 0.12165
8155 | 0.11182
8156 | 0.10168
8157 | 0.091542
8158 | 0.083685
8159 | 0.075828
8160 | 0.069848
8161 | 0.063869
8162 | 0.061729
8163 | 0.059589
8164 | 0.060678
8165 | 0.061768
8166 | 0.063713
8167 | 0.065658
8168 | 0.068353
8169 | 0.071048
8170 | 0.072173
8171 | 0.073298
8172 | 0.071092
8173 | 0.068886
8174 | 0.069555
8175 | 0.070224
8176 | 0.070293
8177 | 0.070363
8178 | 0.068458
8179 | 0.066554
8180 | 0.066996
8181 | 0.067438
8182 | 0.071071
8183 | 0.074704
8184 | 0.07796
8185 | 0.081217
8186 | 0.081126
8187 | 0.081034
8188 | 0.078235
8189 | 0.075435
8190 | 0.072401
8191 | 0.069368
8192 | 0.066874
8193 | 0.064381
8194 | 0.062675
8195 | 0.060969
8196 | 0.061331
8197 | 0.061694
8198 | 0.059996
8199 | 0.058299
8200 | 0.053893
8201 | 0.049487
8202 | 0.046409
8203 | 0.04333
8204 | 0.039881
8205 | 0.036432
8206 | 0.033327
8207 | 0.030221
8208 | 0.028076
8209 | 0.025932
8210 | 0.023336
8211 | 0.02074
8212 | 0.017512
8213 | 0.014284
8214 | 0.011443
8215 | 0.0086019
8216 | 0.0070807
8217 | 0.0055595
8218 | 0.0042927
8219 | 0.0030258
8220 | 0.0020723
8221 | 0.0011188
8222 | 0.00071502
8223 | 0.00031127
8224 | 0.00045743
8225 | 0.00060359
8226 | 0.00089489
8227 | 0.0011862
8228 | 0.0015016
8229 | 0.001817
8230 | 0.0024819
8231 | 0.0031468
8232 | 0.0039947
8233 | 0.0048425
8234 | 0.0055158
8235 | 0.0061891
8236 | 0.0062778
8237 | 0.0063664
8238 | 0.0062452
8239 | 0.0061241
8240 | 0.005993
8241 | 0.005862
8242 | 0.0057037
8243 | 0.0055454
8244 | 0.0058478
8245 | 0.0061503
8246 | 0.006326
8247 | 0.0065018
8248 | 0.0079054
8249 | 0.009309
8250 | 0.011418
8251 | 0.013527
8252 | 0.015651
8253 | 0.017775
8254 | 0.020248
8255 | 0.022721
8256 | 0.025854
8257 | 0.028987
8258 | 0.030408
8259 | 0.03183
8260 | 0.031079
8261 | 0.030328
8262 | 0.029692
8263 | 0.029055
8264 | 0.028988
8265 | 0.028922
8266 | 0.028482
8267 | 0.028043
8268 | 0.024714
8269 | 0.021386
8270 | 0.019906
8271 | 0.018426
8272 | 0.021719
8273 | 0.025012
8274 | 0.026782
8275 | 0.028553
8276 | 0.031848
8277 | 0.035144
8278 | 0.039776
8279 | 0.044409
8280 | 0.049916
8281 | 0.055422
8282 | 0.058054
8283 | 0.060686
8284 | 0.058097
8285 | 0.055508
8286 | 0.051601
8287 | 0.047695
8288 | 0.04429
8289 | 0.040886
8290 | 0.038692
8291 | 0.036499
8292 | 0.034733
8293 | 0.032967
8294 | 0.030289
8295 | 0.027611
8296 | 0.028947
8297 | 0.030283
8298 | 0.032867
8299 | 0.035451
8300 | 0.036484
8301 | 0.037517
8302 | 0.038152
8303 | 0.038787
8304 | 0.039209
8305 | 0.039631
8306 | 0.03976
8307 | 0.03989
8308 | 0.040824
8309 | 0.041758
8310 | 0.043745
8311 | 0.045731
8312 | 0.048441
8313 | 0.05115
8314 | 0.051989
8315 | 0.052828
8316 | 0.048436
8317 | 0.044044
8318 | 0.046157
8319 | 0.04827
8320 | 0.052731
8321 | 0.057192
8322 | 0.058797
8323 | 0.060402
8324 | 0.065449
8325 | 0.070496
8326 | 0.075961
8327 | 0.081425
8328 | 0.087819
8329 | 0.094213
8330 | 0.096203
8331 | 0.098193
8332 | 0.093941
8333 | 0.08969
8334 | 0.087787
8335 | 0.085885
8336 | 0.083878
8337 | 0.081871
8338 | 0.081041
8339 | 0.080211
8340 | 0.077446
8341 | 0.074682
8342 | 0.073362
8343 | 0.072042
8344 | 0.071781
8345 | 0.071519
8346 | 0.072709
8347 | 0.073899
8348 | 0.074061
8349 | 0.074222
8350 | 0.076005
8351 | 0.077788
8352 | 0.079578
8353 | 0.081368
8354 | 0.083023
8355 | 0.084678
8356 | 0.083565
8357 | 0.082452
8358 | 0.080658
8359 | 0.078863
8360 | 0.077527
8361 | 0.076191
8362 | 0.073901
8363 | 0.071612
8364 | 0.066845
8365 | 0.062078
8366 | 0.063266
8367 | 0.064454
8368 | 0.069909
8369 | 0.075365
8370 | 0.08255
8371 | 0.089735
8372 | 0.095764
8373 | 0.10179
8374 | 0.11055
8375 | 0.1193
8376 | 0.1298
8377 | 0.1403
8378 | 0.14722
8379 | 0.15415
8380 | 0.15947
8381 | 0.16479
8382 | 0.16459
8383 | 0.16438
8384 | 0.16229
8385 | 0.1602
8386 | 0.16009
8387 | 0.15998
8388 | 0.16026
8389 | 0.16053
8390 | 0.15634
8391 | 0.15215
8392 | 0.144
8393 | 0.13586
8394 | 0.13249
8395 | 0.12912
8396 | 0.12349
8397 | 0.11787
8398 | 0.11187
8399 | 0.10587
8400 | 0.098673
8401 | 0.091473
8402 | 0.085513
8403 | 0.079552
8404 | 0.074136
8405 | 0.06872
8406 | 0.064419
8407 | 0.060118
8408 | 0.057113
8409 | 0.054108
8410 | 0.050831
8411 | 0.047555
8412 | 0.043075
8413 | 0.038596
8414 | 0.037534
8415 | 0.036473
8416 | 0.032629
8417 | 0.028784
8418 | 0.025086
8419 | 0.021387
8420 | 0.018123
8421 | 0.014859
8422 | 0.012191
8423 | 0.0095242
8424 | 0.007628
8425 | 0.0057319
8426 | 0.0048883
8427 | 0.0040446
8428 | 0.0033975
8429 | 0.0027504
8430 | 0.0022566
8431 | 0.0017629
8432 | 0.0016217
8433 | 0.0014806
8434 | 0.0013447
8435 | 0.0012088
8436 | 0.00098625
8437 | 0.00076373
8438 | 0.00076452
8439 | 0.00076532
8440 | 0.0013818
8441 | 0.0019984
8442 | 0.003087
8443 | 0.0041757
8444 | 0.0055178
8445 | 0.0068599
8446 | 0.0089518
8447 | 0.011044
8448 | 0.014468
8449 | 0.017893
8450 | 0.021247
8451 | 0.024601
8452 | 0.026871
8453 | 0.029141
8454 | 0.031422
8455 | 0.033702
8456 | 0.036946
8457 | 0.040191
8458 | 0.043602
8459 | 0.047013
8460 | 0.0465
8461 | 0.045987
8462 | 0.047408
8463 | 0.04883
8464 | 0.05506
8465 | 0.06129
8466 | 0.067196
8467 | 0.073101
8468 | 0.08171
8469 | 0.090318
8470 | 0.099579
8471 | 0.10884
8472 | 0.11858
8473 | 0.12832
8474 | 0.1352
8475 | 0.14208
8476 | 0.14443
8477 | 0.14677
8478 | 0.14627
8479 | 0.14576
8480 | 0.14672
8481 | 0.14768
8482 | 0.14777
8483 | 0.14786
8484 | 0.14666
8485 | 0.14545
8486 | 0.14118
8487 | 0.13692
8488 | 0.14034
8489 | 0.14377
8490 | 0.14757
8491 | 0.15136
8492 | 0.15177
8493 | 0.15218
8494 | 0.15267
8495 | 0.15315
8496 | 0.1541
8497 | 0.15506
8498 | 0.15361
8499 | 0.15216
8500 | 0.1488
8501 | 0.14545
8502 | 0.14298
8503 | 0.14051
8504 | 0.13891
8505 | 0.1373
8506 | 0.13359
8507 | 0.12989
8508 | 0.12241
8509 | 0.11493
8510 | 0.11714
8511 | 0.11935
8512 | 0.12349
8513 | 0.12763
8514 | 0.13097
8515 | 0.13431
8516 | 0.14241
8517 | 0.15051
8518 | 0.15729
8519 | 0.16407
8520 | 0.17349
8521 | 0.18291
8522 | 0.18602
8523 | 0.18913
8524 | 0.18753
8525 | 0.18592
8526 | 0.18106
8527 | 0.1762
8528 | 0.17247
8529 | 0.16874
8530 | 0.16235
8531 | 0.15596
8532 | 0.14745
8533 | 0.13894
8534 | 0.13273
8535 | 0.12653
8536 | 0.12832
8537 | 0.13012
8538 | 0.12921
8539 | 0.12831
8540 | 0.12996
8541 | 0.1316
8542 | 0.13081
8543 | 0.13001
8544 | 0.13156
8545 | 0.1331
8546 | 0.13604
8547 | 0.13898
8548 | 0.14228
8549 | 0.14558
8550 | 0.15056
8551 | 0.15555
8552 | 0.16014
8553 | 0.16474
8554 | 0.16494
8555 | 0.16514
8556 | 0.16318
8557 | 0.16122
8558 | 0.16918
8559 | 0.17715
8560 | 0.17654
8561 | 0.17593
8562 | 0.17896
8563 | 0.18199
8564 | 0.18357
8565 | 0.18515
8566 | 0.18742
8567 | 0.1897
8568 | 0.19424
8569 | 0.19878
8570 | 0.19589
8571 | 0.193
8572 | 0.18029
8573 | 0.16759
8574 | 0.15177
8575 | 0.13595
8576 | 0.12233
8577 | 0.10871
8578 | 0.096764
8579 | 0.084818
8580 | 0.073865
8581 | 0.062913
8582 | 0.054497
8583 | 0.046081
8584 | 0.042397
8585 | 0.038712
8586 | 0.037871
8587 | 0.03703
8588 | 0.036997
8589 | 0.036964
8590 | 0.038577
8591 | 0.040189
8592 | 0.04331
8593 | 0.04643
8594 | 0.046814
8595 | 0.047199
8596 | 0.044815
8597 | 0.042432
8598 | 0.041004
8599 | 0.039576
8600 | 0.0395
8601 | 0.039424
8602 | 0.039296
8603 | 0.039169
8604 | 0.034806
8605 | 0.030444
8606 | 0.033955
8607 | 0.037466
8608 | 0.037684
8609 | 0.037902
8610 | 0.03879
8611 | 0.039677
8612 | 0.040067
8613 | 0.040458
8614 | 0.040689
8615 | 0.040921
8616 | 0.04199
8617 | 0.043059
8618 | 0.043849
8619 | 0.044639
8620 | 0.043734
8621 | 0.042828
8622 | 0.041262
8623 | 0.039695
8624 | 0.037406
8625 | 0.035117
8626 | 0.033066
8627 | 0.031014
8628 | 0.029032
8629 | 0.02705
8630 | 0.024459
8631 | 0.021868
8632 | 0.020793
8633 | 0.019719
8634 | 0.019148
8635 | 0.018577
8636 | 0.01648
8637 | 0.014382
8638 | 0.012861
8639 | 0.01134
8640 | 0.010393
8641 | 0.0094456
8642 | 0.00878
8643 | 0.0081144
8644 | 0.0072397
8645 | 0.0063649
8646 | 0.0054987
8647 | 0.0046324
8648 | 0.0041449
8649 | 0.0036573
8650 | 0.0040263
8651 | 0.0043953
8652 | 0.0045594
8653 | 0.0047235
8654 | 0.0036739
8655 | 0.0026242
8656 | 0.003822
8657 | 0.0050199
8658 | 0.006402
8659 | 0.0077841
8660 | 0.010847
8661 | 0.01391
8662 | 0.019728
8663 | 0.025546
8664 | 0.033692
8665 | 0.041838
8666 | 0.051596
8667 | 0.061354
8668 | 0.071245
8669 | 0.081137
8670 | 0.091508
8671 | 0.10188
8672 | 0.1116
8673 | 0.12132
8674 | 0.13182
8675 | 0.14232
8676 | 0.15202
8677 | 0.16171
8678 | 0.173
8679 | 0.18429
8680 | 0.19386
8681 | 0.20343
8682 | 0.21104
8683 | 0.21865
8684 | 0.22595
8685 | 0.23326
8686 | 0.24159
8687 | 0.24993
8688 | 0.25135
8689 | 0.25278
8690 | 0.2599
8691 | 0.26702
8692 | 0.27373
8693 | 0.28045
8694 | 0.28674
8695 | 0.29303
8696 | 0.29985
8697 | 0.30666
8698 | 0.31508
8699 | 0.3235
8700 | 0.33165
8701 | 0.33981
8702 | 0.34211
8703 | 0.3444
8704 | 0.34878
8705 | 0.35315
8706 | 0.3612
8707 | 0.36925
8708 | 0.37372
8709 | 0.37818
8710 | 0.3867
8711 | 0.39522
8712 | 0.39269
8713 | 0.39016
8714 | 0.38557
8715 | 0.38098
8716 | 0.37284
8717 | 0.36469
8718 | 0.35614
8719 | 0.34758
8720 | 0.33809
8721 | 0.32861
8722 | 0.31556
8723 | 0.3025
8724 | 0.28243
8725 | 0.26236
8726 | 0.25056
8727 | 0.23875
8728 | 0.23437
8729 | 0.22999
8730 | 0.22993
8731 | 0.22987
8732 | 0.22748
8733 | 0.22508
8734 | 0.22141
8735 | 0.21774
8736 | 0.21208
8737 | 0.20642
8738 | 0.19937
8739 | 0.19231
8740 | 0.18605
8741 | 0.17979
8742 | 0.17528
8743 | 0.17077
8744 | 0.16777
8745 | 0.16476
8746 | 0.15834
8747 | 0.15192
8748 | 0.14276
8749 | 0.1336
8750 | 0.14348
8751 | 0.15336
8752 | 0.16834
8753 | 0.18332
8754 | 0.20012
8755 | 0.21693
8756 | 0.24011
8757 | 0.26329
8758 | 0.28176
8759 | 0.30024
8760 | 0.32352
8761 | 0.34681
8762 | 0.3611
8763 | 0.3754
8764 | 0.37848
8765 | 0.38156
8766 | 0.37999
8767 | 0.37843
8768 | 0.37093
8769 | 0.36344
8770 | 0.3519
8771 | 0.34036
8772 | 0.32899
8773 | 0.31762
8774 | 0.30687
8775 | 0.29612
8776 | 0.29521
8777 | 0.29429
8778 | 0.2956
8779 | 0.29691
8780 | 0.29806
8781 | 0.29921
8782 | 0.30092
8783 | 0.30263
8784 | 0.30281
8785 | 0.30299
8786 | 0.30083
8787 | 0.29866
8788 | 0.29771
8789 | 0.29676
8790 | 0.29307
8791 | 0.28939
8792 | 0.2883
8793 | 0.28721
8794 | 0.28362
8795 | 0.28003
8796 | 0.27598
8797 | 0.27193
8798 | 0.28032
8799 | 0.28872
8800 | 0.29513
8801 | 0.30154
8802 | 0.30773
8803 | 0.31393
8804 | 0.31651
8805 | 0.3191
8806 | 0.32159
8807 | 0.32408
8808 | 0.3309
8809 | 0.33773
8810 | 0.33802
8811 | 0.33831
8812 | 0.33171
8813 | 0.32511
8814 | 0.31525
8815 | 0.30538
8816 | 0.29995
8817 | 0.29452
8818 | 0.28179
8819 | 0.26906
8820 | 0.25491
8821 | 0.24075
8822 | 0.22899
8823 | 0.21722
8824 | 0.21775
8825 | 0.21828
8826 | 0.22528
8827 | 0.23228
8828 | 0.23377
8829 | 0.23527
8830 | 0.23574
8831 | 0.23622
8832 | 0.23565
8833 | 0.23509
8834 | 0.2352
8835 | 0.23531
8836 | 0.24475
8837 | 0.25419
8838 | 0.26896
8839 | 0.28373
8840 | 0.30706
8841 | 0.3304
8842 | 0.36383
8843 | 0.39727
8844 | 0.43306
8845 | 0.46884
8846 | 0.49931
8847 | 0.52978
8848 | 0.53963
8849 | 0.54948
8850 | 0.55669
8851 | 0.56391
8852 | 0.59375
8853 | 0.62359
8854 | 0.6402
8855 | 0.6568
8856 | 0.68332
8857 | 0.70983
8858 | 0.70771
8859 | 0.70559
8860 | 0.69422
8861 | 0.68285
8862 | 0.6711
8863 | 0.65935
8864 | 0.63593
8865 | 0.61251
8866 | 0.61658
8867 | 0.62064
8868 | 0.63759
8869 | 0.65455
8870 | 0.64977
8871 | 0.64499
8872 | 0.62246
8873 | 0.59994
8874 | 0.57227
8875 | 0.54459
8876 | 0.51436
8877 | 0.48414
8878 | 0.46386
8879 | 0.44359
8880 | 0.42676
8881 | 0.40993
8882 | 0.38988
8883 | 0.36983
8884 | 0.35251
8885 | 0.33519
8886 | 0.31775
8887 | 0.3003
8888 | 0.28395
8889 | 0.2676
8890 | 0.25107
8891 | 0.23453
8892 | 0.21744
8893 | 0.20035
8894 | 0.20301
8895 | 0.20566
8896 | 0.21549
8897 | 0.22531
8898 | 0.23757
8899 | 0.24983
8900 | 0.25909
8901 | 0.26835
8902 | 0.27593
8903 | 0.2835
8904 | 0.3006
8905 | 0.31769
8906 | 0.3196
8907 | 0.32152
8908 | 0.31311
8909 | 0.30471
8910 | 0.30047
8911 | 0.29623
8912 | 0.30129
8913 | 0.30634
8914 | 0.29999
8915 | 0.29364
8916 | 0.29443
8917 | 0.29521
8918 | 0.28372
8919 | 0.27222
8920 | 0.25957
8921 | 0.24693
8922 | 0.24187
8923 | 0.23682
8924 | 0.2285
8925 | 0.22018
8926 | 0.21062
8927 | 0.20105
8928 | 0.19209
8929 | 0.18313
8930 | 0.17428
8931 | 0.16543
8932 | 0.15402
8933 | 0.14262
8934 | 0.13344
8935 | 0.12425
8936 | 0.11818
8937 | 0.11211
8938 | 0.10491
8939 | 0.097714
8940 | 0.087664
8941 | 0.077614
8942 | 0.077051
8943 | 0.076487
8944 | 0.076521
8945 | 0.076555
8946 | 0.079849
8947 | 0.083143
8948 | 0.085918
8949 | 0.088692
8950 | 0.096537
8951 | 0.10438
8952 | 0.11727
8953 | 0.13016
8954 | 0.14151
8955 | 0.15285
8956 | 0.16134
8957 | 0.16982
8958 | 0.18154
8959 | 0.19325
8960 | 0.20842
8961 | 0.22359
8962 | 0.24036
8963 | 0.25713
8964 | 0.27573
8965 | 0.29433
8966 | 0.31158
8967 | 0.32883
8968 | 0.34202
8969 | 0.35522
8970 | 0.36349
8971 | 0.37177
8972 | 0.38433
8973 | 0.39689
8974 | 0.42336
8975 | 0.44982
8976 | 0.47663
8977 | 0.50343
8978 | 0.50601
8979 | 0.5086
8980 | 0.48769
8981 | 0.46679
8982 | 0.44855
8983 | 0.43032
8984 | 0.41492
8985 | 0.39953
8986 | 0.38386
8987 | 0.3682
8988 | 0.35307
8989 | 0.33794
8990 | 0.34436
8991 | 0.35078
8992 | 0.37572
8993 | 0.40066
8994 | 0.42799
8995 | 0.45533
8996 | 0.47728
8997 | 0.49924
8998 | 0.51809
8999 | 0.53694
9000 | 0.55318
9001 | 0.56941
9002 | 0.56824
9003 | 0.56707
9004 | 0.55391
9005 | 0.54075
9006 | 0.53572
9007 | 0.53068
9008 | 0.52249
9009 | 0.51429
9010 | 0.50368
9011 | 0.49308
9012 | 0.47578
9013 | 0.45848
9014 | 0.44055
9015 | 0.42261
9016 | 0.42239
9017 | 0.42216
9018 | 0.42425
9019 | 0.42633
9020 | 0.42455
9021 | 0.42276
9022 | 0.41927
9023 | 0.41578
9024 | 0.41229
9025 | 0.4088
9026 | 0.40217
9027 | 0.39555
9028 | 0.38617
9029 | 0.37679
9030 | 0.3656
9031 | 0.35442
9032 | 0.3452
9033 | 0.33598
9034 | 0.32462
9035 | 0.31326
9036 | 0.30334
9037 | 0.29342
9038 | 0.29542
9039 | 0.29741
9040 | 0.30722
9041 | 0.31703
9042 | 0.32098
9043 | 0.32494
9044 | 0.32569
9045 | 0.32644
9046 | 0.32928
9047 | 0.33212
9048 | 0.33525
9049 | 0.33837
9050 | 0.33398
9051 | 0.3296
9052 | 0.31517
9053 | 0.30074
9054 | 0.28631
9055 | 0.27188
9056 | 0.25704
9057 | 0.24221
9058 | 0.22643
9059 | 0.21066
9060 | 0.19272
9061 | 0.17479
9062 | 0.15796
9063 | 0.14113
9064 | 0.13496
9065 | 0.12878
9066 | 0.12748
9067 | 0.12617
9068 | 0.12172
9069 | 0.11727
9070 | 0.11284
9071 | 0.10841
9072 | 0.1044
9073 | 0.1004
9074 | 0.09569
9075 | 0.090982
9076 | 0.086219
9077 | 0.081456
9078 | 0.077809
9079 | 0.074163
9080 | 0.071158
9081 | 0.068152
9082 | 0.066191
9083 | 0.064229
9084 | 0.060408
9085 | 0.056586
9086 | 0.053199
9087 | 0.049812
9088 | 0.049585
9089 | 0.049358
9090 | 0.050843
9091 | 0.052328
9092 | 0.056563
9093 | 0.060797
9094 | 0.071474
9095 | 0.082151
9096 | 0.1004
9097 | 0.11865
9098 | 0.1203
9099 | 0.12195
9100 | 0.11307
9101 | 0.1042
9102 | 0.094133
9103 | 0.084065
9104 | 0.076329
9105 | 0.068592
9106 | 0.063455
9107 | 0.058318
9108 | 0.058089
9109 | 0.05786
9110 | 0.054301
9111 | 0.050742
9112 | 0.046758
9113 | 0.042774
9114 | 0.038565
9115 | 0.034356
9116 | 0.03108
9117 | 0.027803
9118 | 0.02632
9119 | 0.024837
9120 | 0.025734
9121 | 0.026632
9122 | 0.027851
9123 | 0.02907
9124 | 0.028028
9125 | 0.026986
9126 | 0.026032
9127 | 0.025079
9128 | 0.0247
9129 | 0.024322
9130 | 0.024517
9131 | 0.024712
9132 | 0.021961
9133 | 0.019209
9134 | 0.024848
9135 | 0.030487
9136 | 0.032015
9137 | 0.033543
9138 | 0.034941
9139 | 0.036339
9140 | 0.037046
9141 | 0.037752
9142 | 0.040444
9143 | 0.043136
9144 | 0.047043
9145 | 0.050949
9146 | 0.052627
9147 | 0.054306
9148 | 0.056017
9149 | 0.057728
9150 | 0.059825
9151 | 0.061921
9152 | 0.066299
9153 | 0.070677
9154 | 0.078566
9155 | 0.086456
9156 | 0.096863
9157 | 0.10727
9158 | 0.11546
9159 | 0.12365
9160 | 0.13571
9161 | 0.14776
9162 | 0.15718
9163 | 0.1666
9164 | 0.18046
9165 | 0.19431
9166 | 0.21369
9167 | 0.23306
9168 | 0.2513
9169 | 0.26954
9170 | 0.28636
9171 | 0.30317
9172 | 0.30753
9173 | 0.31189
9174 | 0.3248
9175 | 0.33771
9176 | 0.35757
9177 | 0.37744
9178 | 0.39182
9179 | 0.4062
9180 | 0.42476
9181 | 0.44331
9182 | 0.45225
9183 | 0.46119
9184 | 0.44585
9185 | 0.43052
9186 | 0.41423
9187 | 0.39794
9188 | 0.3909
9189 | 0.38387
9190 | 0.39675
9191 | 0.40964
9192 | 0.42396
9193 | 0.43829
9194 | 0.44666
9195 | 0.45503
9196 | 0.43558
9197 | 0.41614
9198 | 0.38031
9199 | 0.34448
9200 | 0.30892
9201 | 0.27337
9202 | 0.2499
9203 | 0.22643
9204 | 0.20851
9205 | 0.19059
9206 | 0.16963
9207 | 0.14866
9208 | 0.12891
9209 | 0.10916
9210 | 0.093863
9211 | 0.07856
9212 | 0.069189
9213 | 0.059818
9214 | 0.052085
9215 | 0.044352
9216 | 0.039796
9217 | 0.03524
9218 | 0.030843
9219 | 0.026447
9220 | 0.022826
9221 | 0.019206
9222 | 0.016687
9223 | 0.014167
9224 | 0.012749
9225 | 0.01133
9226 | 0.011925
9227 | 0.01252
9228 | 0.011265
9229 | 0.010009
9230 | 0.0081302
9231 | 0.0062516
9232 | 0.006708
9233 | 0.0071645
9234 | 0.0073465
9235 | 0.0075286
9236 | 0.0090696
9237 | 0.010611
9238 | 0.013436
9239 | 0.016262
9240 | 0.020117
9241 | 0.023972
9242 | 0.025862
9243 | 0.027751
9244 | 0.029358
9245 | 0.030965
9246 | 0.031975
9247 | 0.032985
9248 | 0.032963
9249 | 0.03294
9250 | 0.033487
9251 | 0.034035
9252 | 0.035076
9253 | 0.036117
9254 | 0.035472
9255 | 0.034827
9256 | 0.035344
9257 | 0.035861
9258 | 0.035616
9259 | 0.035371
9260 | 0.033925
9261 | 0.032478
9262 | 0.031159
9263 | 0.029839
9264 | 0.028884
9265 | 0.02793
9266 | 0.026787
9267 | 0.025644
9268 | 0.025043
9269 | 0.024441
9270 | 0.024806
9271 | 0.02517
9272 | 0.025363
9273 | 0.025555
9274 | 0.026033
9275 | 0.02651
9276 | 0.026743
9277 | 0.026975
9278 | 0.027248
9279 | 0.02752
9280 | 0.031273
9281 | 0.035026
9282 | 0.038248
9283 | 0.041471
9284 | 0.047151
9285 | 0.052831
9286 | 0.058602
9287 | 0.064374
9288 | 0.07108
9289 | 0.077786
9290 | 0.086967
9291 | 0.096149
9292 | 0.10326
9293 | 0.11038
9294 | 0.11947
9295 | 0.12856
9296 | 0.13608
9297 | 0.1436
9298 | 0.15424
9299 | 0.16488
9300 | 0.17363
9301 | 0.18238
9302 | 0.18988
9303 | 0.19738
9304 | 0.19842
9305 | 0.19946
9306 | 0.20265
9307 | 0.20585
9308 | 0.20617
9309 | 0.2065
9310 | 0.21069
9311 | 0.21487
9312 | 0.22099
9313 | 0.22711
9314 | 0.237
9315 | 0.2469
9316 | 0.25835
9317 | 0.2698
9318 | 0.28212
9319 | 0.29443
9320 | 0.30578
9321 | 0.31713
9322 | 0.32958
9323 | 0.34203
9324 | 0.3483
9325 | 0.35457
9326 | 0.35932
9327 | 0.36406
9328 | 0.37012
9329 | 0.37618
9330 | 0.37696
9331 | 0.37774
9332 | 0.38423
9333 | 0.39072
9334 | 0.39543
9335 | 0.40014
9336 | 0.40346
9337 | 0.40677
9338 | 0.40176
9339 | 0.39675
9340 | 0.39569
9341 | 0.39464
9342 | 0.39663
9343 | 0.39863
9344 | 0.39242
9345 | 0.38622
9346 | 0.37975
9347 | 0.37329
9348 | 0.36924
9349 | 0.36518
9350 | 0.35935
9351 | 0.35352
9352 | 0.34995
9353 | 0.34639
9354 | 0.34286
9355 | 0.33933
9356 | 0.33381
9357 | 0.32829
9358 | 0.32199
9359 | 0.31569
9360 | 0.31113
9361 | 0.30656
9362 | 0.29979
9363 | 0.29302
9364 | 0.27826
9365 | 0.2635
9366 | 0.24913
9367 | 0.23476
9368 | 0.2156
9369 | 0.19645
9370 | 0.18113
9371 | 0.16581
9372 | 0.15897
9373 | 0.15213
9374 | 0.13351
9375 | 0.1149
9376 | 0.10324
9377 | 0.091582
9378 | 0.083207
9379 | 0.074832
9380 | 0.081371
9381 | 0.087911
9382 | 0.10438
9383 | 0.12084
9384 | 0.1306
9385 | 0.14036
9386 | 0.15558
9387 | 0.17081
9388 | 0.18329
9389 | 0.19576
9390 | 0.19935
9391 | 0.20294
9392 | 0.2116
9393 | 0.22026
9394 | 0.23059
9395 | 0.24093
9396 | 0.25186
9397 | 0.26279
9398 | 0.26028
9399 | 0.25776
9400 | 0.23891
9401 | 0.22006
9402 | 0.19904
9403 | 0.17802
9404 | 0.16056
9405 | 0.1431
9406 | 0.1347
9407 | 0.1263
9408 | 0.12593
9409 | 0.12557
9410 | 0.12602
9411 | 0.12647
9412 | 0.13051
9413 | 0.13455
9414 | 0.14248
9415 | 0.1504
9416 | 0.1596
9417 | 0.1688
9418 | 0.17736
9419 | 0.18592
9420 | 0.20619
9421 | 0.22646
9422 | 0.23421
9423 | 0.24196
9424 | 0.23362
9425 | 0.22528
9426 | 0.21148
9427 | 0.19768
9428 | 0.19275
9429 | 0.18782
9430 | 0.20048
9431 | 0.21314
9432 | 0.24533
9433 | 0.27752
9434 | 0.29511
9435 | 0.3127
9436 | 0.31946
9437 | 0.32622
9438 | 0.31614
9439 | 0.30606
9440 | 0.32616
9441 | 0.34626
9442 | 0.36622
9443 | 0.38619
9444 | 0.40432
9445 | 0.42246
9446 | 0.42153
9447 | 0.42061
9448 | 0.41163
9449 | 0.40264
9450 | 0.39177
9451 | 0.3809
9452 | 0.36876
9453 | 0.35662
9454 | 0.3444
9455 | 0.33217
9456 | 0.31923
9457 | 0.30628
9458 | 0.29284
9459 | 0.2794
9460 | 0.27921
9461 | 0.27902
9462 | 0.27986
9463 | 0.2807
9464 | 0.27952
9465 | 0.27834
9466 | 0.27676
9467 | 0.27517
9468 | 0.27093
9469 | 0.26668
9470 | 0.26871
9471 | 0.27074
9472 | 0.27078
9473 | 0.27083
9474 | 0.27487
9475 | 0.27892
9476 | 0.28442
9477 | 0.28993
9478 | 0.29274
9479 | 0.29555
9480 | 0.29756
9481 | 0.29957
9482 | 0.29885
9483 | 0.29814
9484 | 0.29498
9485 | 0.29182
9486 | 0.28375
9487 | 0.27568
9488 | 0.26975
9489 | 0.26382
9490 | 0.25769
9491 | 0.25156
9492 | 0.24062
9493 | 0.22969
9494 | 0.21358
9495 | 0.19748
9496 | 0.19392
9497 | 0.19037
9498 | 0.19291
9499 | 0.19545
9500 | 0.19781
9501 | 0.20016
9502 | 0.20981
9503 | 0.21946
9504 | 0.22998
9505 | 0.24051
9506 | 0.24663
9507 | 0.25275
9508 | 0.25025
9509 | 0.24775
9510 | 0.24549
9511 | 0.24322
9512 | 0.24244
9513 | 0.24165
9514 | 0.24124
9515 | 0.24084
9516 | 0.23474
9517 | 0.22865
9518 | 0.23124
9519 | 0.23383
9520 | 0.22871
9521 | 0.2236
9522 | 0.21709
9523 | 0.21059
9524 | 0.20679
9525 | 0.20299
9526 | 0.20504
9527 | 0.20709
9528 | 0.21678
9529 | 0.22646
9530 | 0.22851
9531 | 0.23056
9532 | 0.21606
9533 | 0.20155
9534 | 0.1841
9535 | 0.16666
9536 | 0.15198
9537 | 0.1373
9538 | 0.12441
9539 | 0.11152
9540 | 0.099813
9541 | 0.088104
9542 | 0.082882
9543 | 0.077661
9544 | 0.07684
9545 | 0.076019
9546 | 0.077207
9547 | 0.078394
9548 | 0.07821
9549 | 0.078026
9550 | 0.077522
9551 | 0.077018
9552 | 0.076758
9553 | 0.076498
9554 | 0.074092
9555 | 0.071687
9556 | 0.069377
9557 | 0.067068
9558 | 0.065938
9559 | 0.064808
9560 | 0.06436
9561 | 0.063912
9562 | 0.063858
9563 | 0.063803
9564 | 0.060076
9565 | 0.056348
9566 | 0.054939
9567 | 0.05353
9568 | 0.058302
9569 | 0.063073
9570 | 0.070678
9571 | 0.078283
9572 | 0.087296
9573 | 0.09631
9574 | 0.10778
9575 | 0.11925
9576 | 0.13365
9577 | 0.14805
9578 | 0.15079
9579 | 0.15352
9580 | 0.14844
9581 | 0.14335
9582 | 0.13695
9583 | 0.13055
9584 | 0.12397
9585 | 0.11739
9586 | 0.11262
9587 | 0.10785
9588 | 0.10219
9589 | 0.096537
9590 | 0.090233
9591 | 0.083929
9592 | 0.07529
9593 | 0.066652
9594 | 0.059463
9595 | 0.052273
9596 | 0.046826
9597 | 0.041379
9598 | 0.037737
9599 | 0.034094
9600 | 0.030379
9601 | 0.026664
9602 | 0.025104
9603 | 0.023544
9604 | 0.02244
9605 | 0.021337
9606 | 0.020612
9607 | 0.019888
9608 | 0.018827
9609 | 0.017765
9610 | 0.016569
9611 | 0.015372
9612 | 0.013265
9613 | 0.011159
9614 | 0.009325
9615 | 0.0074906
9616 | 0.0086576
9617 | 0.0098245
9618 | 0.0093981
9619 | 0.0089717
9620 | 0.0097637
9621 | 0.010556
9622 | 0.011515
9623 | 0.012474
9624 | 0.01345
9625 | 0.014426
9626 | 0.014587
9627 | 0.014749
9628 | 0.014019
9629 | 0.01329
9630 | 0.013235
9631 | 0.01318
9632 | 0.013826
9633 | 0.014472
9634 | 0.01606
9635 | 0.017649
9636 | 0.019973
9637 | 0.022297
9638 | 0.024454
9639 | 0.02661
9640 | 0.029175
9641 | 0.031739
9642 | 0.033712
9643 | 0.035686
9644 | 0.03907
9645 | 0.042455
9646 | 0.046526
9647 | 0.050597
9648 | 0.056006
9649 | 0.061415
9650 | 0.066531
9651 | 0.071647
9652 | 0.075464
9653 | 0.07928
9654 | 0.08255
9655 | 0.08582
9656 | 0.087956
9657 | 0.090092
9658 | 0.095467
9659 | 0.10084
9660 | 0.10118
9661 | 0.10151
9662 | 0.11053
9663 | 0.11955
9664 | 0.13627
9665 | 0.15299
9666 | 0.16368
9667 | 0.17436
9668 | 0.1925
9669 | 0.21065
9670 | 0.22766
9671 | 0.24466
9672 | 0.25898
9673 | 0.27329
9674 | 0.27589
9675 | 0.27848
9676 | 0.27536
9677 | 0.27224
9678 | 0.26912
9679 | 0.266
9680 | 0.2619
9681 | 0.25779
9682 | 0.25415
9683 | 0.25051
9684 | 0.24703
9685 | 0.24354
9686 | 0.24041
9687 | 0.23727
9688 | 0.232
9689 | 0.22674
9690 | 0.22011
9691 | 0.21349
9692 | 0.20383
9693 | 0.19416
9694 | 0.18831
9695 | 0.18245
9696 | 0.17849
9697 | 0.17453
9698 | 0.166
9699 | 0.15748
9700 | 0.14453
9701 | 0.13159
9702 | 0.11987
9703 | 0.10816
9704 | 0.099046
9705 | 0.089937
9706 | 0.082161
9707 | 0.074384
9708 | 0.063403
9709 | 0.052422
9710 | 0.04834
9711 | 0.044258
9712 | 0.042092
9713 | 0.039926
9714 | 0.036763
9715 | 0.033601
9716 | 0.031255
9717 | 0.028909
9718 | 0.027074
9719 | 0.025239
9720 | 0.024929
9721 | 0.02462
9722 | 0.023789
9723 | 0.022959
9724 | 0.021974
9725 | 0.020989
9726 | 0.020562
9727 | 0.020135
9728 | 0.019838
9729 | 0.019541
9730 | 0.019675
9731 | 0.019808
9732 | 0.019624
9733 | 0.01944
9734 | 0.020446
9735 | 0.021453
9736 | 0.02204
9737 | 0.022627
9738 | 0.021627
9739 | 0.020626
9740 | 0.019248
9741 | 0.01787
9742 | 0.016873
9743 | 0.015875
9744 | 0.015433
9745 | 0.014991
9746 | 0.013998
9747 | 0.013004
9748 | 0.011261
9749 | 0.0095178
9750 | 0.0080734
9751 | 0.006629
9752 | 0.0056257
9753 | 0.0046224
9754 | 0.0038277
9755 | 0.003033
9756 | 0.0024332
9757 | 0.0018334
9758 | 0.0013095
9759 | 0.00078568
9760 | 0.0008918
9761 | 0.00099791
9762 | 0.0012697
9763 | 0.0015415
9764 | 0.0020661
9765 | 0.0025908
9766 | 0.0036152
9767 | 0.0046396
9768 | 0.0064571
9769 | 0.0082746
9770 | 0.010226
9771 | 0.012177
9772 | 0.014266
9773 | 0.016355
9774 | 0.0178
9775 | 0.019246
9776 | 0.021045
9777 | 0.022844
9778 | 0.024249
9779 | 0.025655
9780 | 0.027245
9781 | 0.028836
9782 | 0.028746
9783 | 0.028656
9784 | 0.027391
9785 | 0.026126
9786 | 0.024353
9787 | 0.02258
9788 | 0.02225
9789 | 0.021919
9790 | 0.023296
9791 | 0.024673
9792 | 0.027434
9793 | 0.030196
9794 | 0.032222
9795 | 0.034249
9796 | 0.034264
9797 | 0.03428
9798 | 0.034352
9799 | 0.034425
9800 | 0.034781
9801 | 0.035136
9802 | 0.035079
9803 | 0.035022
9804 | 0.033304
9805 | 0.031587
9806 | 0.02876
9807 | 0.025933
9808 | 0.028426
9809 | 0.030919
9810 | 0.035453
9811 | 0.039986
9812 | 0.04307
9813 | 0.046154
9814 | 0.04974
9815 | 0.053325
9816 | 0.056031
9817 | 0.058737
9818 | 0.057093
9819 | 0.055448
9820 | 0.051318
9821 | 0.047188
9822 | 0.045505
9823 | 0.043821
9824 | 0.042921
9825 | 0.04202
9826 | 0.041111
9827 | 0.040202
9828 | 0.040095
9829 | 0.039988
9830 | 0.038676
9831 | 0.037364
9832 | 0.036242
9833 | 0.035121
9834 | 0.033251
9835 | 0.031381
9836 | 0.031037
9837 | 0.030694
9838 | 0.031732
9839 | 0.032769
9840 | 0.034397
9841 | 0.036024
9842 | 0.038016
9843 | 0.040007
9844 | 0.042876
9845 | 0.045745
9846 | 0.048874
9847 | 0.052003
9848 | 0.056148
9849 | 0.060293
9850 | 0.064735
9851 | 0.069177
9852 | 0.069978
9853 | 0.070779
9854 | 0.072066
9855 | 0.073352
9856 | 0.073592
9857 | 0.073831
9858 | 0.071714
9859 | 0.069596
9860 | 0.068381
9861 | 0.067165
9862 | 0.065943
9863 | 0.06472
9864 | 0.063927
9865 | 0.063134
9866 | 0.062988
9867 | 0.062842
9868 | 0.062221
9869 | 0.0616
9870 | 0.060747
9871 | 0.059894
9872 | 0.059219
9873 | 0.058544
9874 | 0.058369
9875 | 0.058195
9876 | 0.058216
9877 | 0.058236
9878 | 0.055565
9879 | 0.052894
9880 | 0.052059
9881 | 0.051224
9882 | 0.050133
9883 | 0.049042
9884 | 0.045433
9885 | 0.041824
9886 | 0.037984
9887 | 0.034144
9888 | 0.030897
9889 | 0.02765
9890 | 0.025944
9891 | 0.024239
9892 | 0.022843
9893 | 0.021448
9894 | 0.02039
9895 | 0.019331
9896 | 0.018745
9897 | 0.018159
9898 | 0.017533
9899 | 0.016907
9900 | 0.014908
9901 | 0.012908
9902 | 0.010813
9903 | 0.008718
9904 | 0.0097236
9905 | 0.010729
9906 | 0.011759
9907 | 0.012789
9908 | 0.013495
9909 | 0.014202
9910 | 0.015971
9911 | 0.017741
9912 | 0.020668
9913 | 0.023595
9914 | 0.026403
9915 | 0.029211
9916 | 0.033189
9917 | 0.037167
9918 | 0.040232
9919 | 0.043296
9920 | 0.046837
9921 | 0.050379
9922 | 0.055
9923 | 0.05962
9924 | 0.06336
9925 | 0.067099
9926 | 0.069084
9927 | 0.071069
9928 | 0.076182
9929 | 0.081295
9930 | 0.084049
9931 | 0.086804
9932 | 0.090391
9933 | 0.093977
9934 | 0.098057
9935 | 0.10214
9936 | 0.10646
9937 | 0.11079
9938 | 0.11056
9939 | 0.11032
9940 | 0.10604
9941 | 0.10176
9942 | 0.095805
9943 | 0.089853
9944 | 0.086129
9945 | 0.082405
9946 | 0.079763
9947 | 0.077122
9948 | 0.069618
9949 | 0.062115
9950 | 0.056924
9951 | 0.051733
9952 | 0.054123
9953 | 0.056513
9954 | 0.060313
9955 | 0.064113
9956 | 0.065264
9957 | 0.066415
9958 | 0.068336
9959 | 0.070258
9960 | 0.071684
9961 | 0.07311
9962 | 0.074899
9963 | 0.076688
9964 | 0.076335
9965 | 0.075982
9966 | 0.073549
9967 | 0.071117
9968 | 0.070812
9969 | 0.070508
9970 | 0.068585
9971 | 0.066662
9972 | 0.064095
9973 | 0.061527
9974 | 0.058713
9975 | 0.055898
9976 | 0.061575
9977 | 0.067253
9978 | 0.0739
9979 | 0.080547
9980 | 0.087981
9981 | 0.095414
9982 | 0.10467
9983 | 0.11392
9984 | 0.12582
9985 | 0.13771
9986 | 0.14095
9987 | 0.14418
9988 | 0.13989
9989 | 0.13559
9990 | 0.12941
9991 | 0.12323
9992 | 0.11824
9993 | 0.11325
9994 | 0.10775
9995 | 0.10225
9996 | 0.093752
9997 | 0.085258
9998 | 0.081319
9999 | 0.07738
10000 | 0.078032
10001 | 0.078683
10002 | 0.080309
10003 | 0.081934
10004 | 0.08347
10005 | 0.085005
10006 | 0.086076
10007 | 0.087146
10008 | 0.08946
10009 | 0.091774
10010 | 0.089535
10011 | 0.087296
10012 | 0.083144
10013 | 0.078993
10014 | 0.073765
10015 | 0.068538
10016 | 0.064986
10017 | 0.061434
10018 | 0.059364
10019 | 0.057294
10020 | 0.054335
10021 | 0.051376
10022 | 0.050215
10023 | 0.049054
10024 | 0.050943
10025 | 0.052832
10026 | 0.05609
10027 | 0.059349
10028 | 0.061128
10029 | 0.062907
10030 | 0.064837
10031 | 0.066767
10032 | 0.06857
10033 | 0.070374
10034 | 0.070929
10035 | 0.071483
10036 | 0.07108
10037 | 0.070677
10038 | 0.070353
10039 | 0.070029
10040 | 0.069826
10041 | 0.069622
10042 | 0.069789
10043 | 0.069956
10044 | 0.066655
10045 | 0.063354
10046 | 0.060751
10047 | 0.058147
10048 | 0.057804
10049 | 0.05746
10050 | 0.058384
10051 | 0.059308
10052 | 0.061069
10053 | 0.06283
10054 | 0.063832
10055 | 0.064833
10056 | 0.064755
10057 | 0.064676
10058 | 0.066656
10059 | 0.068637
10060 | 0.069647
10061 | 0.070658
10062 | 0.069819
10063 | 0.068981
10064 | 0.067009
10065 | 0.065037
10066 | 0.064332
10067 | 0.063627
10068 | 0.063772
10069 | 0.063917
10070 | 0.06144
10071 | 0.058962
10072 | 0.057998
10073 | 0.057033
10074 | 0.051931
10075 | 0.046829
10076 | 0.041853
10077 | 0.036878
10078 | 0.033423
10079 | 0.029968
10080 | 0.027637
10081 | 0.025306
10082 | 0.023564
10083 | 0.021822
10084 | 0.020077
10085 | 0.018333
10086 | 0.017101
10087 | 0.01587
10088 | 0.015177
10089 | 0.014485
10090 | 0.014459
10091 | 0.014433
10092 | 0.014142
10093 | 0.013851
10094 | 0.011002
10095 | 0.0081524
10096 | 0.010248
10097 | 0.012343
10098 | 0.015002
10099 | 0.01766
10100 | 0.021301
10101 | 0.024941
10102 | 0.030785
10103 | 0.036629
10104 | 0.044807
10105 | 0.052984
10106 | 0.057992
10107 | 0.063
10108 | 0.061597
10109 | 0.060194
10110 | 0.058781
10111 | 0.057369
10112 | 0.057947
10113 | 0.058525
10114 | 0.059615
10115 | 0.060706
10116 | 0.064643
10117 | 0.068581
10118 | 0.070355
10119 | 0.072128
10120 | 0.073273
10121 | 0.074418
10122 | 0.074337
10123 | 0.074256
10124 | 0.075613
10125 | 0.076971
10126 | 0.08397
10127 | 0.090969
10128 | 0.10151
10129 | 0.11206
10130 | 0.11757
10131 | 0.12308
10132 | 0.11899
10133 | 0.1149
10134 | 0.10822
10135 | 0.10154
10136 | 0.096542
10137 | 0.091546
10138 | 0.086013
10139 | 0.080479
10140 | 0.073067
10141 | 0.065656
10142 | 0.062527
10143 | 0.059399
10144 | 0.060331
10145 | 0.061263
10146 | 0.064468
10147 | 0.067674
10148 | 0.069282
10149 | 0.07089
10150 | 0.072896
10151 | 0.074901
10152 | 0.076876
10153 | 0.078851
10154 | 0.079312
10155 | 0.079772
10156 | 0.079515
10157 | 0.079258
10158 | 0.075706
10159 | 0.072153
10160 | 0.071258
10161 | 0.070362
10162 | 0.070291
10163 | 0.07022
10164 | 0.068574
10165 | 0.066928
10166 | 0.063678
10167 | 0.060427
10168 | 0.063497
10169 | 0.066568
10170 | 0.068001
10171 | 0.069435
10172 | 0.069974
10173 | 0.070512
10174 | 0.073135
10175 | 0.075758
10176 | 0.079678
10177 | 0.083598
10178 | 0.085733
10179 | 0.087867
10180 | 0.085197
10181 | 0.082527
10182 | 0.082416
10183 | 0.082305
10184 | 0.082418
10185 | 0.082531
10186 | 0.082372
10187 | 0.082213
10188 | 0.078532
10189 | 0.074851
10190 | 0.071947
10191 | 0.069042
10192 | 0.069232
10193 | 0.069422
10194 | 0.072221
10195 | 0.07502
10196 | 0.078986
10197 | 0.082952
10198 | 0.086498
10199 | 0.090045
10200 | 0.09497
10201 | 0.099896
10202 | 0.099832
10203 | 0.099769
10204 | 0.094722
10205 | 0.089674
10206 | 0.087317
10207 | 0.084959
10208 | 0.080871
10209 | 0.076782
10210 | 0.073327
10211 | 0.069872
10212 | 0.064973
10213 | 0.060073
10214 | 0.056413
10215 | 0.052753
10216 | 0.050717
10217 | 0.048681
10218 | 0.04574
10219 | 0.042798
10220 | 0.040438
10221 | 0.038077
10222 | 0.036531
10223 | 0.034984
10224 | 0.033851
10225 | 0.032718
10226 | 0.030779
10227 | 0.028839
10228 | 0.02611
10229 | 0.023381
10230 | 0.021151
10231 | 0.018921
10232 | 0.017105
10233 | 0.015288
10234 | 0.013577
10235 | 0.011866
10236 | 0.010353
10237 | 0.0088395
10238 | 0.0072385
10239 | 0.0056375
10240 | 0.0048965
10241 | 0.0041556
10242 | 0.0039657
10243 | 0.0037759
10244 | 0.0033656
10245 | 0.0029553
10246 | 0.0033783
10247 | 0.0038012
10248 | 0.0047717
10249 | 0.0057423
10250 | 0.0067631
10251 | 0.0077839
10252 | 0.0085665
10253 | 0.009349
10254 | 0.010306
10255 | 0.011263
10256 | 0.012631
10257 | 0.013999
10258 | 0.015799
10259 | 0.017599
10260 | 0.020114
10261 | 0.02263
10262 | 0.024147
10263 | 0.025664
10264 | 0.02755
10265 | 0.029436
10266 | 0.030513
10267 | 0.031589
10268 | 0.033407
10269 | 0.035224
10270 | 0.038702
10271 | 0.042179
10272 | 0.047617
10273 | 0.053056
10274 | 0.055711
10275 | 0.058367
10276 | 0.058791
10277 | 0.059216
10278 | 0.060672
10279 | 0.062128
10280 | 0.064298
10281 | 0.066469
10282 | 0.069128
10283 | 0.071787
10284 | 0.073538
10285 | 0.075288
10286 | 0.071552
10287 | 0.067817
10288 | 0.066027
10289 | 0.064237
10290 | 0.062921
10291 | 0.061606
10292 | 0.066096
10293 | 0.070586
10294 | 0.074424
10295 | 0.078262
10296 | 0.083818
10297 | 0.089373
10298 | 0.093229
10299 | 0.097085
10300 | 0.096942
10301 | 0.0968
10302 | 0.095522
10303 | 0.094244
10304 | 0.092891
10305 | 0.091538
10306 | 0.08857
10307 | 0.085602
10308 | 0.082848
10309 | 0.080093
10310 | 0.077708
10311 | 0.075322
10312 | 0.07442
10313 | 0.073518
10314 | 0.071439
10315 | 0.069361
10316 | 0.06832
10317 | 0.06728
10318 | 0.066512
10319 | 0.065744
10320 | 0.065304
10321 | 0.064864
10322 | 0.063864
10323 | 0.062864
10324 | 0.060797
10325 | 0.05873
10326 | 0.056794
10327 | 0.054858
10328 | 0.053551
10329 | 0.052244
10330 | 0.05138
10331 | 0.050516
10332 | 0.048932
10333 | 0.047349
10334 | 0.043272
10335 | 0.039194
10336 | 0.041604
10337 | 0.044014
10338 | 0.045036
10339 | 0.046059
10340 | 0.049745
10341 | 0.05343
10342 | 0.056471
10343 | 0.059512
10344 | 0.065908
10345 | 0.072305
10346 | 0.075459
10347 | 0.078612
10348 | 0.08192
10349 | 0.085227
10350 | 0.08925
10351 | 0.093273
10352 | 0.096884
10353 | 0.1005
10354 | 0.10553
10355 | 0.11055
10356 | 0.11347
10357 | 0.11638
10358 | 0.11887
10359 | 0.12136
10360 | 0.12612
10361 | 0.13087
10362 | 0.13158
10363 | 0.13229
10364 | 0.13088
10365 | 0.12947
10366 | 0.12835
10367 | 0.12723
10368 | 0.12612
10369 | 0.12501
10370 | 0.12234
10371 | 0.11967
10372 | 0.11756
10373 | 0.11545
10374 | 0.11334
10375 | 0.11123
10376 | 0.10963
10377 | 0.10803
10378 | 0.10573
10379 | 0.10342
10380 | 0.096253
10381 | 0.089083
10382 | 0.080257
10383 | 0.071431
10384 | 0.071518
10385 | 0.071605
10386 | 0.068392
10387 | 0.06518
10388 | 0.063178
10389 | 0.061177
10390 | 0.058989
10391 | 0.056801
10392 | 0.054484
10393 | 0.052167
10394 | 0.050178
10395 | 0.04819
10396 | 0.046964
10397 | 0.045739
10398 | 0.045244
10399 | 0.044749
10400 | 0.04389
10401 | 0.043031
10402 | 0.042044
10403 | 0.041058
10404 | 0.039789
10405 | 0.03852
10406 | 0.036116
10407 | 0.033712
10408 | 0.033951
10409 | 0.03419
10410 | 0.032661
10411 | 0.031131
10412 | 0.029339
10413 | 0.027547
10414 | 0.026917
10415 | 0.026287
10416 | 0.026891
10417 | 0.027494
10418 | 0.027347
10419 | 0.027201
10420 | 0.026662
10421 | 0.026124
10422 | 0.027918
10423 | 0.029713
10424 | 0.032552
10425 | 0.035391
10426 | 0.039698
10427 | 0.044004
10428 | 0.051034
10429 | 0.058063
10430 | 0.058818
10431 | 0.059572
10432 | 0.062855
10433 | 0.066137
10434 | 0.073638
10435 | 0.08114
10436 | 0.088956
10437 | 0.096772
10438 | 0.10922
10439 | 0.12166
10440 | 0.13337
10441 | 0.14508
10442 | 0.14856
10443 | 0.15204
10444 | 0.14679
10445 | 0.14154
10446 | 0.13756
10447 | 0.13359
10448 | 0.13208
10449 | 0.13057
10450 | 0.12861
10451 | 0.12666
10452 | 0.12453
10453 | 0.1224
10454 | 0.11322
10455 | 0.10404
10456 | 0.090052
10457 | 0.07607
10458 | 0.064026
10459 | 0.051981
10460 | 0.042781
10461 | 0.03358
10462 | 0.029619
10463 | 0.025658
10464 | 0.025289
10465 | 0.02492
10466 | 0.023089
10467 | 0.021258
10468 | 0.022435
10469 | 0.023611
10470 | 0.024567
10471 | 0.025523
10472 | 0.029606
10473 | 0.033688
10474 | 0.035567
10475 | 0.037446
10476 | 0.043226
10477 | 0.049007
10478 | 0.049689
10479 | 0.050371
10480 | 0.049249
10481 | 0.048126
10482 | 0.050317
10483 | 0.052508
10484 | 0.051429
10485 | 0.05035
10486 | 0.053596
10487 | 0.056841
10488 | 0.059561
10489 | 0.06228
10490 | 0.064139
10491 | 0.065997
10492 | 0.066506
10493 | 0.067014
10494 | 0.066395
10495 | 0.065775
10496 | 0.065315
10497 | 0.064854
10498 | 0.064606
10499 | 0.064357
10500 | 0.06397
10501 | 0.063583
10502 | 0.060094
10503 | 0.056605
10504 | 0.052437
10505 | 0.048269
10506 | 0.04335
10507 | 0.038431
10508 | 0.034425
10509 | 0.03042
10510 | 0.026513
10511 | 0.022607
10512 | 0.02
10513 | 0.017393
10514 | 0.015902
10515 | 0.014411
10516 | 0.012821
10517 | 0.011231
10518 | 0.0097083
10519 | 0.0081858
10520 | 0.0071253
10521 | 0.0060649
10522 | 0.0053955
10523 | 0.004726
10524 | 0.0042781
10525 | 0.0038301
10526 | 0.0032109
10527 | 0.0025916
10528 | 0.001981
10529 | 0.0013704
10530 | 0.0021661
10531 | 0.0029618
10532 | 0.003988
10533 | 0.0050142
10534 | 0.0062122
10535 | 0.0074102
10536 | 0.0091452
10537 | 0.01088
10538 | 0.012915
10539 | 0.01495
10540 | 0.017045
10541 | 0.01914
10542 | 0.021473
10543 | 0.023807
10544 | 0.027159
10545 | 0.030511
10546 | 0.034714
10547 | 0.038918
10548 | 0.044379
10549 | 0.049839
10550 | 0.056754
10551 | 0.063669
10552 | 0.070696
10553 | 0.077723
10554 | 0.082102
10555 | 0.086481
10556 | 0.090864
10557 | 0.095246
10558 | 0.1006
10559 | 0.10595
10560 | 0.11121
10561 | 0.11648
10562 | 0.1178
10563 | 0.11912
10564 | 0.1157
10565 | 0.11228
10566 | 0.10749
10567 | 0.10271
10568 | 0.10048
10569 | 0.098253
10570 | 0.096998
10571 | 0.095744
10572 | 0.096175
10573 | 0.096607
10574 | 0.095105
10575 | 0.093603
10576 | 0.095311
10577 | 0.097018
10578 | 0.098744
10579 | 0.10047
10580 | 0.10331
10581 | 0.10615
10582 | 0.11021
10583 | 0.11428
10584 | 0.11948
10585 | 0.12468
10586 | 0.12439
10587 | 0.12409
10588 | 0.10877
10589 | 0.093452
10590 | 0.081785
10591 | 0.070119
10592 | 0.064737
10593 | 0.059356
10594 | 0.057615
10595 | 0.055874
10596 | 0.056238
10597 | 0.056602
10598 | 0.057848
10599 | 0.059095
10600 | 0.05814
10601 | 0.057186
10602 | 0.053782
10603 | 0.050379
10604 | 0.04765
10605 | 0.044921
10606 | 0.04397
10607 | 0.043019
10608 | 0.04229
10609 | 0.041561
10610 | 0.04051
10611 | 0.039459
10612 | 0.037333
10613 | 0.035207
10614 | 0.034385
10615 | 0.033564
10616 | 0.033389
10617 | 0.033214
10618 | 0.033878
10619 | 0.034541
10620 | 0.034708
10621 | 0.034875
10622 | 0.032761
10623 | 0.030647
10624 | 0.030305
10625 | 0.029963
10626 | 0.031725
10627 | 0.033486
10628 | 0.036903
10629 | 0.04032
10630 | 0.044046
10631 | 0.047773
10632 | 0.052293
10633 | 0.056814
10634 | 0.057359
10635 | 0.057905
10636 | 0.056582
10637 | 0.05526
10638 | 0.052575
10639 | 0.04989
10640 | 0.049291
10641 | 0.048693
10642 | 0.048611
10643 | 0.048529
10644 | 0.04838
10645 | 0.048231
10646 | 0.047359
10647 | 0.046488
10648 | 0.048247
10649 | 0.050006
10650 | 0.050245
10651 | 0.050484
10652 | 0.04994
10653 | 0.049395
10654 | 0.049275
10655 | 0.049155
10656 | 0.050476
10657 | 0.051797
10658 | 0.055044
10659 | 0.058291
10660 | 0.062171
10661 | 0.066051
10662 | 0.071789
10663 | 0.077528
10664 | 0.084958
10665 | 0.092389
10666 | 0.10076
10667 | 0.10912
10668 | 0.11596
10669 | 0.1228
10670 | 0.11831
10671 | 0.11383
10672 | 0.11348
10673 | 0.11313
10674 | 0.11734
10675 | 0.12155
10676 | 0.13156
10677 | 0.14156
10678 | 0.15497
10679 | 0.16838
10680 | 0.18731
10681 | 0.20624
10682 | 0.2141
10683 | 0.22196
10684 | 0.22002
10685 | 0.21808
10686 | 0.21492
10687 | 0.21176
10688 | 0.20186
10689 | 0.19196
10690 | 0.18743
10691 | 0.18289
10692 | 0.17813
10693 | 0.17337
10694 | 0.16599
10695 | 0.1586
10696 | 0.15319
10697 | 0.14778
10698 | 0.14332
10699 | 0.13887
10700 | 0.13496
10701 | 0.13106
10702 | 0.12768
10703 | 0.1243
10704 | 0.12186
10705 | 0.11942
10706 | 0.11828
10707 | 0.11715
10708 | 0.11739
10709 | 0.11762
10710 | 0.11907
10711 | 0.12051
10712 | 0.12222
10713 | 0.12393
10714 | 0.12771
10715 | 0.13149
10716 | 0.13482
10717 | 0.13815
10718 | 0.13503
10719 | 0.13191
10720 | 0.13408
10721 | 0.13625
10722 | 0.13488
10723 | 0.1335
10724 | 0.13361
10725 | 0.13373
10726 | 0.13796
10727 | 0.14219
10728 | 0.14757
10729 | 0.15294
10730 | 0.15601
10731 | 0.15907
10732 | 0.1631
10733 | 0.16714
10734 | 0.17066
10735 | 0.17419
10736 | 0.17554
10737 | 0.17688
10738 | 0.17648
10739 | 0.17609
10740 | 0.17474
10741 | 0.1734
10742 | 0.17289
10743 | 0.17238
10744 | 0.17422
10745 | 0.17606
10746 | 0.1768
10747 | 0.17755
10748 | 0.17746
10749 | 0.17737
10750 | 0.1767
10751 | 0.17603
10752 | 0.17512
10753 | 0.17421
10754 | 0.1728
10755 | 0.1714
10756 | 0.16769
10757 | 0.16399
10758 | 0.16244
10759 | 0.16089
10760 | 0.15939
10761 | 0.15789
10762 | 0.15766
10763 | 0.15743
10764 | 0.15425
10765 | 0.15108
10766 | 0.14763
10767 | 0.14417
10768 | 0.14363
10769 | 0.1431
10770 | 0.14273
10771 | 0.14236
10772 | 0.14586
10773 | 0.14937
10774 | 0.14609
10775 | 0.1428
10776 | 0.138
10777 | 0.13319
10778 | 0.13115
10779 | 0.12912
10780 | 0.12586
10781 | 0.1226
10782 | 0.11922
10783 | 0.11584
10784 | 0.11209
10785 | 0.10834
10786 | 0.10496
10787 | 0.10158
10788 | 0.10005
10789 | 0.098511
10790 | 0.094187
10791 | 0.089862
10792 | 0.084096
10793 | 0.078331
10794 | 0.073102
10795 | 0.067873
10796 | 0.063603
10797 | 0.059332
10798 | 0.057383
10799 | 0.055433
10800 | 0.0543
10801 | 0.053167
10802 | 0.050866
10803 | 0.048565
10804 | 0.043727
10805 | 0.03889
10806 | 0.035649
10807 | 0.032407
10808 | 0.029998
10809 | 0.02759
10810 | 0.026192
10811 | 0.024794
10812 | 0.024593
10813 | 0.024392
10814 | 0.022444
10815 | 0.020495
10816 | 0.019883
10817 | 0.019271
10818 | 0.020313
10819 | 0.021355
10820 | 0.02086
10821 | 0.020364
10822 | 0.01996
10823 | 0.019557
10824 | 0.019641
10825 | 0.019726
10826 | 0.019902
10827 | 0.020078
10828 | 0.02049
10829 | 0.020901
10830 | 0.021722
10831 | 0.022543
10832 | 0.024171
10833 | 0.025798
10834 | 0.02729
10835 | 0.028782
10836 | 0.030451
10837 | 0.03212
10838 | 0.033182
10839 | 0.034243
10840 | 0.032651
10841 | 0.031059
10842 | 0.02791
10843 | 0.02476
10844 | 0.021623
10845 | 0.018487
10846 | 0.016203
10847 | 0.013919
10848 | 0.012816
10849 | 0.011712
10850 | 0.010912
10851 | 0.010112
10852 | 0.0098743
10853 | 0.009637
10854 | 0.0096568
10855 | 0.0096766
10856 | 0.0099016
10857 | 0.010127
10858 | 0.010181
10859 | 0.010236
10860 | 0.009648
10861 | 0.0090596
10862 | 0.0080335
10863 | 0.0070073
10864 | 0.0055182
10865 | 0.0040291
10866 | 0.0039982
10867 | 0.0039674
10868 | 0.0036089
10869 | 0.0032505
10870 | 0.0032494
10871 | 0.0032484
10872 | 0.0035034
10873 | 0.0037584
10874 | 0.0039787
10875 | 0.0041991
10876 | 0.00482
10877 | 0.005441
10878 | 0.0063086
10879 | 0.0071763
10880 | 0.0078548
10881 | 0.0085334
10882 | 0.0092797
10883 | 0.010026
10884 | 0.011179
10885 | 0.012333
10886 | 0.014722
10887 | 0.017112
10888 | 0.017321
10889 | 0.01753
10890 | 0.016683
10891 | 0.015835
10892 | 0.014947
10893 | 0.014059
10894 | 0.013206
10895 | 0.012353
10896 | 0.011736
10897 | 0.01112
10898 | 0.010718
10899 | 0.010316
10900 | 0.010143
10901 | 0.0099702
10902 | 0.0097151
10903 | 0.00946
10904 | 0.009326
10905 | 0.009192
10906 | 0.0090798
10907 | 0.0089676
10908 | 0.0086598
10909 | 0.008352
10910 | 0.0061001
10911 | 0.0038482
10912 | 0.0044052
10913 | 0.0049621
10914 | 0.0059071
10915 | 0.0068521
10916 | 0.0082132
10917 | 0.0095744
10918 | 0.012047
10919 | 0.01452
10920 | 0.017782
10921 | 0.021043
10922 | 0.022768
10923 | 0.024492
10924 | 0.025149
10925 | 0.025806
10926 | 0.02627
10927 | 0.026734
10928 | 0.026648
10929 | 0.026563
10930 | 0.026502
10931 | 0.026441
10932 | 0.026912
10933 | 0.027384
10934 | 0.028234
10935 | 0.029085
10936 | 0.029183
10937 | 0.02928
10938 | 0.028731
10939 | 0.028183
10940 | 0.027551
10941 | 0.02692
10942 | 0.026749
10943 | 0.026579
10944 | 0.027085
10945 | 0.02759
10946 | 0.026298
10947 | 0.025006
10948 | 0.021856
10949 | 0.018706
10950 | 0.016086
10951 | 0.013466
10952 | 0.013387
10953 | 0.013309
10954 | 0.015862
10955 | 0.018415
10956 | 0.023716
10957 | 0.029016
10958 | 0.030988
10959 | 0.03296
10960 | 0.035038
10961 | 0.037116
10962 | 0.037787
10963 | 0.038459
10964 | 0.039906
10965 | 0.041352
10966 | 0.044094
10967 | 0.046836
10968 | 0.049574
10969 | 0.052313
10970 | 0.05528
10971 | 0.058248
10972 | 0.060104
10973 | 0.061959
10974 | 0.064014
10975 | 0.066069
10976 | 0.067569
10977 | 0.069069
10978 | 0.075373
10979 | 0.081677
10980 | 0.084634
10981 | 0.087591
10982 | 0.093036
10983 | 0.09848
10984 | 0.10064
10985 | 0.1028
10986 | 0.10001
10987 | 0.097224
10988 | 0.094016
10989 | 0.090807
10990 | 0.088462
10991 | 0.086118
10992 | 0.083922
10993 | 0.081727
10994 | 0.078115
10995 | 0.074504
10996 | 0.070474
10997 | 0.066445
10998 | 0.063093
10999 | 0.059742
11000 | 0.057776
11001 | 0.055809
11002 | 0.054157
11003 | 0.052504
11004 | 0.051469
11005 | 0.050434
11006 | 0.046466
11007 | 0.042499
11008 | 0.039159
11009 | 0.035819
11010 | 0.036796
11011 | 0.037773
11012 | 0.037364
11013 | 0.036955
11014 | 0.038197
11015 | 0.03944
11016 | 0.040563
11017 | 0.041686
11018 | 0.042417
11019 | 0.043148
11020 | 0.042476
11021 | 0.041804
11022 | 0.040657
11023 | 0.039511
11024 | 0.039103
11025 | 0.038696
11026 | 0.03743
11027 | 0.036164
11028 | 0.033743
11029 | 0.031322
11030 | 0.033002
11031 | 0.034682
11032 | 0.036127
11033 | 0.037572
11034 | 0.036849
11035 | 0.036126
11036 | 0.034723
11037 | 0.03332
11038 | 0.032395
11039 | 0.031471
11040 | 0.030888
11041 | 0.030306
11042 | 0.029671
11043 | 0.029037
11044 | 0.028731
11045 | 0.028425
11046 | 0.028605
11047 | 0.028784
11048 | 0.028171
11049 | 0.027558
11050 | 0.02721
11051 | 0.026862
11052 | 0.026446
11053 | 0.02603
11054 | 0.022442
11055 | 0.018854
11056 | 0.017968
11057 | 0.017082
11058 | 0.020881
11059 | 0.024681
11060 | 0.029407
11061 | 0.034134
11062 | 0.038395
11063 | 0.042656
11064 | 0.045742
11065 | 0.048828
11066 | 0.05006
11067 | 0.051292
11068 | 0.050556
11069 | 0.049819
11070 | 0.048629
11071 | 0.047439
11072 | 0.045741
11073 | 0.044042
11074 | 0.041175
11075 | 0.038308
11076 | 0.038673
11077 | 0.039038
11078 | 0.042412
11079 | 0.045785
11080 | 0.04544
11081 | 0.045094
11082 | 0.043766
11083 | 0.042438
11084 | 0.043735
11085 | 0.045033
11086 | 0.048695
11087 | 0.052357
11088 | 0.058684
11089 | 0.065012
11090 | 0.071071
11091 | 0.077131
11092 | 0.086939
11093 | 0.096748
11094 | 0.111
11095 | 0.12526
11096 | 0.13788
11097 | 0.1505
11098 | 0.16589
11099 | 0.18127
11100 | 0.19798
11101 | 0.21468
11102 | 0.22473
11103 | 0.23478
11104 | 0.24186
11105 | 0.24894
11106 | 0.25842
11107 | 0.26791
11108 | 0.27638
11109 | 0.28484
11110 | 0.30818
11111 | 0.33153
11112 | 0.34886
11113 | 0.36619
11114 | 0.36084
11115 | 0.3555
11116 | 0.34627
11117 | 0.33704
11118 | 0.34208
11119 | 0.34713
11120 | 0.36412
11121 | 0.38111
11122 | 0.38199
11123 | 0.38286
11124 | 0.39618
11125 | 0.4095
11126 | 0.42567
11127 | 0.44184
11128 | 0.44194
11129 | 0.44204
11130 | 0.43939
11131 | 0.43674
11132 | 0.43719
11133 | 0.43764
11134 | 0.44277
11135 | 0.4479
11136 | 0.46049
11137 | 0.47309
11138 | 0.48277
11139 | 0.49245
11140 | 0.48948
11141 | 0.48651
11142 | 0.47758
11143 | 0.46866
11144 | 0.46425
11145 | 0.45985
11146 | 0.45719
11147 | 0.45453
11148 | 0.45356
11149 | 0.45259
11150 | 0.45175
11151 | 0.4509
11152 | 0.45426
11153 | 0.45761
11154 | 0.461
11155 | 0.46439
11156 | 0.46824
11157 | 0.47209
11158 | 0.46923
11159 | 0.46636
11160 | 0.46204
11161 | 0.45772
11162 | 0.45239
11163 | 0.44706
11164 | 0.43738
11165 | 0.4277
11166 | 0.41078
11167 | 0.39386
11168 | 0.3786
11169 | 0.36335
11170 | 0.34948
11171 | 0.33561
11172 | 0.31935
11173 | 0.30309
11174 | 0.2987
11175 | 0.29432
11176 | 0.29107
11177 | 0.28782
11178 | 0.2801
11179 | 0.27238
11180 | 0.2607
11181 | 0.24902
11182 | 0.24569
11183 | 0.24237
11184 | 0.23792
11185 | 0.23347
11186 | 0.23044
11187 | 0.22742
11188 | 0.22001
11189 | 0.2126
11190 | 0.20568
11191 | 0.19876
11192 | 0.19153
11193 | 0.18431
11194 | 0.18041
11195 | 0.17651
11196 | 0.17057
11197 | 0.16464
11198 | 0.15006
11199 | 0.13548
11200 | 0.12628
11201 | 0.11709
11202 | 0.11183
11203 | 0.10657
11204 | 0.10171
11205 | 0.096854
11206 | 0.092725
11207 | 0.088597
11208 | 0.085171
11209 | 0.081745
11210 | 0.074266
11211 | 0.066786
11212 | 0.05869
11213 | 0.050595
11214 | 0.043801
11215 | 0.037007
11216 | 0.031929
11217 | 0.02685
11218 | 0.023263
11219 | 0.019675
11220 | 0.016619
11221 | 0.013562
11222 | 0.014081
11223 | 0.014601
11224 | 0.015425
11225 | 0.016249
11226 | 0.016855
11227 | 0.01746
11228 | 0.018327
11229 | 0.019194
11230 | 0.021249
11231 | 0.023304
11232 | 0.026876
11233 | 0.030449
11234 | 0.033448
11235 | 0.036446
11236 | 0.039514
11237 | 0.042581
11238 | 0.04591
11239 | 0.049238
11240 | 0.054065
11241 | 0.058892
11242 | 0.065564
11243 | 0.072235
11244 | 0.079292
11245 | 0.086349
11246 | 0.088087
11247 | 0.089826
11248 | 0.087366
11249 | 0.084906
11250 | 0.081114
11251 | 0.077323
11252 | 0.074552
11253 | 0.07178
11254 | 0.067692
11255 | 0.063604
11256 | 0.06448
11257 | 0.065356
11258 | 0.066596
11259 | 0.067836
11260 | 0.066652
11261 | 0.065468
11262 | 0.066225
11263 | 0.066982
11264 | 0.069372
11265 | 0.071763
11266 | 0.07132
11267 | 0.070877
11268 | 0.071614
11269 | 0.072352
11270 | 0.078588
11271 | 0.084823
11272 | 0.09162
11273 | 0.098417
11274 | 0.10824
11275 | 0.11806
11276 | 0.13184
11277 | 0.14562
11278 | 0.15742
11279 | 0.16921
11280 | 0.18599
11281 | 0.20276
11282 | 0.21074
11283 | 0.21872
11284 | 0.2203
11285 | 0.22188
11286 | 0.2197
11287 | 0.21752
11288 | 0.2193
11289 | 0.22108
11290 | 0.22582
11291 | 0.23056
11292 | 0.23387
11293 | 0.23718
11294 | 0.23196
11295 | 0.22674
11296 | 0.22334
11297 | 0.21994
11298 | 0.21387
11299 | 0.20779
11300 | 0.21269
11301 | 0.21759
11302 | 0.22584
11303 | 0.23408
11304 | 0.24876
11305 | 0.26344
11306 | 0.26903
11307 | 0.27463
11308 | 0.2684
11309 | 0.26216
11310 | 0.25718
11311 | 0.25219
11312 | 0.24211
11313 | 0.23202
11314 | 0.22259
11315 | 0.21317
11316 | 0.20428
11317 | 0.19539
11318 | 0.19468
11319 | 0.19398
11320 | 0.19272
11321 | 0.19147
11322 | 0.18421
11323 | 0.17696
11324 | 0.17241
11325 | 0.16786
11326 | 0.16299
11327 | 0.15811
11328 | 0.15385
11329 | 0.1496
11330 | 0.14591
11331 | 0.14223
11332 | 0.13771
11333 | 0.13319
11334 | 0.12881
11335 | 0.12443
11336 | 0.12104
11337 | 0.11766
11338 | 0.11446
11339 | 0.11126
11340 | 0.10853
11341 | 0.1058
11342 | 0.097344
11343 | 0.088891
11344 | 0.083004
11345 | 0.077117
11346 | 0.073689
11347 | 0.070262
11348 | 0.06581
11349 | 0.061358
11350 | 0.057909
11351 | 0.054459
11352 | 0.050706
11353 | 0.046953
11354 | 0.042804
11355 | 0.038655
11356 | 0.034259
11357 | 0.029863
11358 | 0.02706
11359 | 0.024257
11360 | 0.022753
11361 | 0.021249
11362 | 0.020729
11363 | 0.020209
11364 | 0.022382
11365 | 0.024556
11366 | 0.027161
11367 | 0.029766
11368 | 0.027638
11369 | 0.02551
11370 | 0.02352
11371 | 0.02153
11372 | 0.019566
11373 | 0.017602
11374 | 0.016969
11375 | 0.016336
11376 | 0.01607
11377 | 0.015804
11378 | 0.015784
11379 | 0.015763
11380 | 0.015802
11381 | 0.01584
11382 | 0.015862
11383 | 0.015883
11384 | 0.015732
11385 | 0.01558
11386 | 0.015411
11387 | 0.015241
11388 | 0.01516
11389 | 0.01508
11390 | 0.014989
11391 | 0.014897
11392 | 0.014082
11393 | 0.013268
11394 | 0.013811
11395 | 0.014354
11396 | 0.014504
11397 | 0.014654
11398 | 0.014563
11399 | 0.014473
11400 | 0.015067
11401 | 0.015661
11402 | 0.015871
11403 | 0.01608
11404 | 0.016211
11405 | 0.016341
11406 | 0.016281
11407 | 0.016221
11408 | 0.016484
11409 | 0.016747
11410 | 0.017457
11411 | 0.018166
11412 | 0.020051
11413 | 0.021935
11414 | 0.022911
11415 | 0.023887
11416 | 0.021539
11417 | 0.019191
11418 | 0.016687
11419 | 0.014182
11420 | 0.013093
11421 | 0.012005
11422 | 0.011314
11423 | 0.010624
11424 | 0.010598
11425 | 0.010572
11426 | 0.010842
11427 | 0.011112
11428 | 0.011886
11429 | 0.01266
11430 | 0.013718
11431 | 0.014775
11432 | 0.015886
11433 | 0.016997
11434 | 0.018893
11435 | 0.020789
11436 | 0.022879
11437 | 0.024969
11438 | 0.025063
11439 | 0.025156
11440 | 0.023471
11441 | 0.021785
11442 | 0.023288
11443 | 0.024792
11444 | 0.027389
11445 | 0.029985
11446 | 0.032965
11447 | 0.035944
11448 | 0.040631
11449 | 0.045318
11450 | 0.051781
11451 | 0.058243
11452 | 0.062134
11453 | 0.066025
11454 | 0.067939
11455 | 0.069852
11456 | 0.072783
11457 | 0.075714
11458 | 0.077711
11459 | 0.079709
11460 | 0.081705
11461 | 0.0837
11462 | 0.088006
11463 | 0.092312
11464 | 0.094985
11465 | 0.097658
11466 | 0.09704
11467 | 0.096422
11468 | 0.09579
11469 | 0.095159
11470 | 0.094203
11471 | 0.093246
11472 | 0.094297
11473 | 0.095348
11474 | 0.096052
11475 | 0.096757
11476 | 0.098411
11477 | 0.10007
11478 | 0.10207
11479 | 0.10407
11480 | 0.10688
11481 | 0.10969
11482 | 0.11215
11483 | 0.1146
11484 | 0.11787
11485 | 0.12113
11486 | 0.11782
11487 | 0.11452
11488 | 0.11326
11489 | 0.112
11490 | 0.11987
11491 | 0.12774
11492 | 0.13507
11493 | 0.1424
11494 | 0.15015
11495 | 0.1579
11496 | 0.16496
11497 | 0.17202
11498 | 0.17304
11499 | 0.17406
11500 | 0.17085
11501 | 0.16764
11502 | 0.16501
11503 | 0.16238
11504 | 0.15894
11505 | 0.15549
11506 | 0.14756
11507 | 0.13963
11508 | 0.12993
11509 | 0.12023
11510 | 0.12215
11511 | 0.12406
11512 | 0.12652
11513 | 0.12897
11514 | 0.13395
11515 | 0.13894
11516 | 0.14786
11517 | 0.15679
11518 | 0.17095
11519 | 0.18511
11520 | 0.20167
11521 | 0.21822
11522 | 0.23364
11523 | 0.24907
11524 | 0.26163
11525 | 0.27419
11526 | 0.29155
11527 | 0.30892
11528 | 0.34123
11529 | 0.37355
11530 | 0.42239
11531 | 0.47122
11532 | 0.50784
11533 | 0.54446
11534 | 0.55437
11535 | 0.56429
11536 | 0.57324
11537 | 0.58219
11538 | 0.58674
11539 | 0.5913
11540 | 0.60221
11541 | 0.61313
11542 | 0.61928
11543 | 0.62542
11544 | 0.61449
11545 | 0.60355
11546 | 0.58869
11547 | 0.57383
11548 | 0.55525
11549 | 0.53668
11550 | 0.51621
11551 | 0.49574
11552 | 0.47328
11553 | 0.45082
11554 | 0.4274
11555 | 0.40399
11556 | 0.37973
11557 | 0.35548
11558 | 0.34512
11559 | 0.33475
11560 | 0.32486
11561 | 0.31496
11562 | 0.30389
11563 | 0.29282
11564 | 0.28101
11565 | 0.2692
11566 | 0.25805
11567 | 0.24691
11568 | 0.2376
11569 | 0.22829
11570 | 0.21731
11571 | 0.20633
11572 | 0.19178
11573 | 0.17722
11574 | 0.16411
11575 | 0.151
11576 | 0.13752
11577 | 0.12405
11578 | 0.11277
11579 | 0.10148
11580 | 0.092129
11581 | 0.082778
11582 | 0.072726
11583 | 0.062674
11584 | 0.053249
11585 | 0.043824
11586 | 0.042239
11587 | 0.040655
11588 | 0.036575
11589 | 0.032495
11590 | 0.02877
11591 | 0.025044
11592 | 0.021887
11593 | 0.018729
11594 | 0.016915
11595 | 0.015101
11596 | 0.01469
11597 | 0.014278
11598 | 0.014357
11599 | 0.014436
11600 | 0.015051
11601 | 0.015667
11602 | 0.016345
11603 | 0.017022
11604 | 0.018421
11605 | 0.01982
11606 | 0.020099
11607 | 0.020378
11608 | 0.019373
11609 | 0.018368
11610 | 0.018226
11611 | 0.018084
11612 | 0.018557
11613 | 0.019031
11614 | 0.020114
11615 | 0.021197
11616 | 0.022765
11617 | 0.024332
11618 | 0.025376
11619 | 0.026419
11620 | 0.02693
11621 | 0.027442
11622 | 0.027833
11623 | 0.028223
11624 | 0.028809
11625 | 0.029395
11626 | 0.03023
11627 | 0.031064
11628 | 0.031915
11629 | 0.032766
11630 | 0.031852
11631 | 0.030937
11632 | 0.02666
11633 | 0.022382
11634 | 0.018699
11635 | 0.015015
11636 | 0.013243
11637 | 0.011471
11638 | 0.0099365
11639 | 0.0084024
11640 | 0.0084471
11641 | 0.0084919
11642 | 0.0081423
11643 | 0.0077927
11644 | 0.0065821
11645 | 0.0053715
11646 | 0.0043389
11647 | 0.0033063
11648 | 0.0027438
11649 | 0.0021812
11650 | 0.0019059
11651 | 0.0016306
11652 | 0.0016276
11653 | 0.0016247
11654 | 0.0013292
11655 | 0.0010338
11656 | 0.00083843
11657 | 0.00064309
11658 | 0.0005848
11659 | 0.0005265
11660 | 0.00048257
11661 | 0.00043864
11662 | 0.00039652
11663 | 0.00035441
11664 | 0.00037096
11665 | 0.0003875
11666 | 0.00050466
11667 | 0.00062182
11668 | 0.00077607
11669 | 0.00093032
11670 | 0.0011113
11671 | 0.0012922
11672 | 0.0014603
11673 | 0.0016284
11674 | 0.0018033
11675 | 0.0019783
11676 | 0.0021669
11677 | 0.0023554
11678 | 0.0023596
11679 | 0.0023638
11680 | 0.0021854
11681 | 0.002007
11682 | 0.0014357
11683 | 0.00086436
11684 | 0.00063729
11685 | 0.00041023
11686 | 0.00067127
11687 | 0.00093232
11688 | 0.0011614
11689 | 0.0013904
11690 | 0.001563
11691 | 0.0017355
11692 | 0.0015055
11693 | 0.0012755
11694 | 0.00099882
11695 | 0.00072218
11696 | 0.00056336
11697 | 0.00040455
11698 | 0.00074789
11699 | 0.0010912
11700 | 0.0018336
11701 | 0.002576
11702 | 0.0030075
11703 | 0.0034389
11704 | 0.0031708
11705 | 0.0029028
11706 | 0.0026553
11707 | 0.0024078
11708 | 0.0024112
11709 | 0.0024146
11710 | 0.0026404
11711 | 0.0028662
11712 | 0.0035394
11713 | 0.0042126
11714 | 0.0049085
11715 | 0.0056044
11716 | 0.0061548
11717 | 0.0067052
11718 | 0.0072788
11719 | 0.0078524
11720 | 0.0083959
11721 | 0.0089395
11722 | 0.0094227
11723 | 0.009906
11724 | 0.010728
11725 | 0.011551
11726 | 0.011449
11727 | 0.011347
11728 | 0.009498
11729 | 0.0076493
11730 | 0.0075361
11731 | 0.0074229
11732 | 0.0095413
11733 | 0.01166
11734 | 0.013334
11735 | 0.015008
11736 | 0.017441
11737 | 0.019874
11738 | 0.021673
11739 | 0.023471
11740 | 0.024429
11741 | 0.025386
11742 | 0.026389
11743 | 0.027392
11744 | 0.028499
11745 | 0.029606
11746 | 0.029863
11747 | 0.030121
11748 | 0.032651
11749 | 0.03518
11750 | 0.039024
11751 | 0.042868
11752 | 0.042735
11753 | 0.042602
11754 | 0.041561
11755 | 0.040521
11756 | 0.039276
11757 | 0.038031
11758 | 0.037016
11759 | 0.036
11760 | 0.035351
11761 | 0.034701
11762 | 0.032834
11763 | 0.030967
11764 | 0.028693
11765 | 0.026418
11766 | 0.024291
11767 | 0.022163
11768 | 0.020742
11769 | 0.019322
11770 | 0.018089
11771 | 0.016855
11772 | 0.015835
11773 | 0.014815
11774 | 0.013809
11775 | 0.012803
11776 | 0.010724
11777 | 0.008645
11778 | 0.0073867
11779 | 0.0061283
11780 | 0.0073036
11781 | 0.008479
11782 | 0.010611
11783 | 0.012744
11784 | 0.015344
11785 | 0.017945
11786 | 0.01986
11787 | 0.021776
11788 | 0.022983
11789 | 0.02419
11790 | 0.025774
11791 | 0.027357
11792 | 0.028664
11793 | 0.029972
11794 | 0.03122
11795 | 0.032468
11796 | 0.037052
11797 | 0.041637
11798 | 0.04588
11799 | 0.050124
11800 | 0.052452
11801 | 0.054779
11802 | 0.057244
11803 | 0.05971
11804 | 0.062227
11805 | 0.064745
11806 | 0.067631
11807 | 0.070518
11808 | 0.073567
11809 | 0.076616
11810 | 0.08087
11811 | 0.085125
11812 | 0.091165
11813 | 0.097206
11814 | 0.10456
11815 | 0.11191
11816 | 0.11748
11817 | 0.12306
11818 | 0.13055
11819 | 0.13805
11820 | 0.14405
11821 | 0.15006
11822 | 0.15058
11823 | 0.1511
11824 | 0.146
11825 | 0.1409
11826 | 0.13839
11827 | 0.13588
11828 | 0.14322
11829 | 0.15056
11830 | 0.15956
11831 | 0.16856
11832 | 0.18103
11833 | 0.1935
11834 | 0.19796
11835 | 0.20242
11836 | 0.20024
11837 | 0.19806
11838 | 0.19478
11839 | 0.1915
11840 | 0.18837
11841 | 0.18524
11842 | 0.18525
11843 | 0.18526
11844 | 0.18994
11845 | 0.19462
11846 | 0.19593
11847 | 0.19723
11848 | 0.19263
11849 | 0.18803
11850 | 0.18285
11851 | 0.17766
11852 | 0.17386
11853 | 0.17006
11854 | 0.167
11855 | 0.16393
11856 | 0.16149
11857 | 0.15905
11858 | 0.16076
11859 | 0.16247
11860 | 0.16871
11861 | 0.17495
11862 | 0.18231
11863 | 0.18967
11864 | 0.19799
11865 | 0.20631
11866 | 0.21474
11867 | 0.22317
11868 | 0.23239
11869 | 0.2416
11870 | 0.24542
11871 | 0.24924
11872 | 0.24977
11873 | 0.25031
11874 | 0.25751
11875 | 0.26471
11876 | 0.27883
11877 | 0.29295
11878 | 0.31031
11879 | 0.32767
11880 | 0.34849
11881 | 0.36931
11882 | 0.37906
11883 | 0.38881
11884 | 0.39267
11885 | 0.39653
11886 | 0.39791
11887 | 0.39928
11888 | 0.40162
11889 | 0.40396
11890 | 0.40324
11891 | 0.40251
11892 | 0.41096
11893 | 0.41941
11894 | 0.43194
11895 | 0.44448
11896 | 0.45521
11897 | 0.46595
11898 | 0.47646
11899 | 0.48697
11900 | 0.49818
11901 | 0.50938
11902 | 0.52075
11903 | 0.53212
11904 | 0.54373
11905 | 0.55535
11906 | 0.56374
11907 | 0.57214
11908 | 0.5767
11909 | 0.58126
11910 | 0.58516
11911 | 0.58905
11912 | 0.59148
11913 | 0.59391
11914 | 0.5948
11915 | 0.59568
11916 | 0.5964
11917 | 0.59711
11918 | 0.59787
11919 | 0.59862
11920 | 0.59928
11921 | 0.59994
11922 | 0.6067
11923 | 0.61347
11924 | 0.62321
11925 | 0.63296
11926 | 0.64249
11927 | 0.65203
11928 | 0.66381
11929 | 0.6756
11930 | 0.67863
11931 | 0.68166
11932 | 0.68111
11933 | 0.68055
11934 | 0.67722
11935 | 0.67389
11936 | 0.67064
11937 | 0.66738
11938 | 0.66512
11939 | 0.66285
11940 | 0.66694
11941 | 0.67104
11942 | 0.67194
11943 | 0.67283
11944 | 0.67082
11945 | 0.6688
11946 | 0.66821
11947 | 0.66762
11948 | 0.66924
11949 | 0.67087
11950 | 0.67296
11951 | 0.67506
11952 | 0.67844
11953 | 0.68182
11954 | 0.68094
11955 | 0.68005
11956 | 0.67565
11957 | 0.67125
11958 | 0.66646
11959 | 0.66167
11960 | 0.65411
11961 | 0.64655
11962 | 0.63846
11963 | 0.63036
11964 | 0.62119
11965 | 0.61202
11966 | 0.60233
11967 | 0.59264
11968 | 0.57646
11969 | 0.56028
11970 | 0.54579
11971 | 0.5313
11972 | 0.52096
11973 | 0.51061
11974 | 0.50462
11975 | 0.49864
11976 | 0.49189
11977 | 0.48514
11978 | 0.47459
11979 | 0.46405
11980 | 0.45247
11981 | 0.44089
11982 | 0.42883
11983 | 0.41677
11984 | 0.41023
11985 | 0.40368
11986 | 0.39368
11987 | 0.38368
11988 | 0.37712
11989 | 0.37055
11990 | 0.37023
11991 | 0.3699
11992 | 0.36729
11993 | 0.36467
11994 | 0.35838
11995 | 0.35209
11996 | 0.34549
11997 | 0.33889
11998 | 0.33215
11999 | 0.3254
12000 | 0.32035
12001 | 0.31529
12002 | 0.30936
12003 | 0.30342
12004 | 0.29644
12005 | 0.28945
12006 | 0.28278
12007 | 0.27612
12008 | 0.26897
12009 | 0.26183
12010 | 0.25494
12011 | 0.24804
12012 | 0.24151
12013 | 0.23497
12014 | 0.22897
12015 | 0.22296
12016 | 0.21555
12017 | 0.20814
12018 | 0.20386
12019 | 0.19958
12020 | 0.20076
12021 | 0.20194
12022 | 0.20492
12023 | 0.2079
12024 | 0.20846
12025 | 0.20902
12026 | 0.20684
12027 | 0.20467
12028 | 0.19991
12029 | 0.19516
12030 | 0.19029
12031 | 0.18542
12032 | 0.18035
12033 | 0.17529
12034 | 0.16965
12035 | 0.16401
12036 | 0.16382
12037 | 0.16363
12038 | 0.15792
12039 | 0.15222
12040 | 0.13929
12041 | 0.12636
12042 | 0.11266
12043 | 0.098974
12044 | 0.087065
12045 | 0.075156
12046 | 0.068285
12047 | 0.061414
12048 | 0.052652
12049 | 0.043889
12050 | 0.035673
12051 | 0.027457
12052 | 0.021395
12053 | 0.015333
12054 | 0.011615
12055 | 0.0078971
12056 | 0.0068599
12057 | 0.0058227
12058 | 0.0062075
12059 | 0.0065922
12060 | 0.0074629
12061 | 0.0083336
12062 | 0.0098224
12063 | 0.011311
12064 | 0.0097659
12065 | 0.0082206
12066 | 0.007736
12067 | 0.0072514
12068 | 0.010076
12069 | 0.012901
12070 | 0.01655
12071 | 0.020199
12072 | 0.022941
12073 | 0.025683
12074 | 0.027832
12075 | 0.029981
12076 | 0.029224
12077 | 0.028467
12078 | 0.027144
12079 | 0.025821
12080 | 0.023435
12081 | 0.021049
12082 | 0.018176
12083 | 0.015302
12084 | 0.016639
12085 | 0.017976
12086 | 0.020587
12087 | 0.023197
12088 | 0.025027
12089 | 0.026857
12090 | 0.029626
12091 | 0.032396
12092 | 0.036135
12093 | 0.039875
12094 | 0.043934
12095 | 0.047994
12096 | 0.053144
12097 | 0.058293
12098 | 0.062628
12099 | 0.066963
12100 | 0.069843
12101 | 0.072723
12102 | 0.079213
12103 | 0.085703
12104 | 0.1005
12105 | 0.11529
12106 | 0.13447
12107 | 0.15364
12108 | 0.17683
12109 | 0.20001
12110 | 0.20831
12111 | 0.21662
12112 | 0.21172
12113 | 0.20683
12114 | 0.21171
12115 | 0.2166
12116 | 0.22289
12117 | 0.22918
12118 | 0.23548
12119 | 0.24178
12120 | 0.2582
12121 | 0.27461
12122 | 0.27644
12123 | 0.27826
12124 | 0.25404
12125 | 0.22982
12126 | 0.20505
12127 | 0.18028
12128 | 0.16691
12129 | 0.15354
12130 | 0.14897
12131 | 0.14441
12132 | 0.15022
12133 | 0.15603
12134 | 0.15349
12135 | 0.15095
12136 | 0.14253
12137 | 0.13412
12138 | 0.12309
12139 | 0.11206
12140 | 0.10319
12141 | 0.094333
12142 | 0.086992
12143 | 0.079651
12144 | 0.075422
12145 | 0.071194
12146 | 0.06746
12147 | 0.063726
12148 | 0.059582
12149 | 0.055438
12150 | 0.05228
12151 | 0.049123
12152 | 0.048105
12153 | 0.047087
12154 | 0.048888
12155 | 0.050688
12156 | 0.052668
12157 | 0.054647
12158 | 0.054481
12159 | 0.054315
12160 | 0.051785
12161 | 0.049254
12162 | 0.049398
12163 | 0.049543
12164 | 0.05903
12165 | 0.068516
12166 | 0.077351
12167 | 0.086186
12168 | 0.094823
12169 | 0.10346
12170 | 0.10612
12171 | 0.10878
12172 | 0.10767
12173 | 0.10656
12174 | 0.10199
12175 | 0.09743
12176 | 0.092985
12177 | 0.088541
12178 | 0.081728
12179 | 0.074915
12180 | 0.075291
12181 | 0.075668
12182 | 0.082167
12183 | 0.088667
12184 | 0.092211
12185 | 0.095755
12186 | 0.10286
12187 | 0.10997
12188 | 0.11882
12189 | 0.12767
12190 | 0.13773
12191 | 0.1478
12192 | 0.15993
12193 | 0.17205
12194 | 0.17712
12195 | 0.18219
12196 | 0.18442
12197 | 0.18665
12198 | 0.18797
12199 | 0.18929
12200 | 0.19045
12201 | 0.1916
12202 | 0.19349
12203 | 0.19538
12204 | 0.19789
12205 | 0.2004
12206 | 0.19499
12207 | 0.18958
12208 | 0.17242
12209 | 0.15526
12210 | 0.15716
12211 | 0.15905
12212 | 0.16091
12213 | 0.16278
12214 | 0.1669
12215 | 0.17103
12216 | 0.16974
12217 | 0.16846
12218 | 0.16097
12219 | 0.15348
12220 | 0.14545
12221 | 0.13741
12222 | 0.13173
12223 | 0.12605
12224 | 0.11947
12225 | 0.1129
12226 | 0.1076
12227 | 0.10231
12228 | 0.11359
12229 | 0.12488
12230 | 0.13459
12231 | 0.1443
12232 | 0.15378
12233 | 0.16327
12234 | 0.17197
12235 | 0.18066
12236 | 0.18986
12237 | 0.19906
12238 | 0.21266
12239 | 0.22625
12240 | 0.24143
12241 | 0.25661
12242 | 0.27212
12243 | 0.28764
12244 | 0.30084
12245 | 0.31405
12246 | 0.33143
12247 | 0.34882
12248 | 0.36706
12249 | 0.3853
12250 | 0.39903
12251 | 0.41275
12252 | 0.42913
12253 | 0.44551
12254 | 0.45256
12255 | 0.4596
12256 | 0.44896
12257 | 0.43833
12258 | 0.42499
12259 | 0.41166
12260 | 0.40393
12261 | 0.3962
12262 | 0.3929
12263 | 0.3896
12264 | 0.38794
12265 | 0.38629
12266 | 0.37055
12267 | 0.35482
12268 | 0.35266
12269 | 0.35051
12270 | 0.36096
12271 | 0.3714
12272 | 0.38914
12273 | 0.40689
12274 | 0.43203
12275 | 0.45717
12276 | 0.49343
12277 | 0.52968
12278 | 0.54897
12279 | 0.56826
12280 | 0.571
12281 | 0.57373
12282 | 0.57149
12283 | 0.56924
12284 | 0.55198
12285 | 0.53472
12286 | 0.51247
12287 | 0.49022
12288 | 0.49305
12289 | 0.49588
12290 | 0.49367
12291 | 0.49146
12292 | 0.48469
12293 | 0.47793
12294 | 0.4735
12295 | 0.46906
12296 | 0.47308
12297 | 0.4771
12298 | 0.48284
12299 | 0.48859
12300 | 0.49329
12301 | 0.498
12302 | 0.50187
12303 | 0.50573
12304 | 0.52912
12305 | 0.55251
12306 | 0.58745
12307 | 0.62239
12308 | 0.64918
12309 | 0.67598
12310 | 0.69901
12311 | 0.72204
12312 | 0.73948
12313 | 0.75692
12314 | 0.75529
12315 | 0.75367
12316 | 0.74395
12317 | 0.73424
12318 | 0.72649
12319 | 0.71875
12320 | 0.70977
12321 | 0.7008
12322 | 0.68409
12323 | 0.66739
12324 | 0.65588
12325 | 0.64437
12326 | 0.63915
12327 | 0.63393
12328 | 0.62865
12329 | 0.62338
12330 | 0.62593
12331 | 0.62849
12332 | 0.62964
12333 | 0.6308
12334 | 0.6295
12335 | 0.6282
12336 | 0.63431
12337 | 0.64042
12338 | 0.64665
12339 | 0.65287
12340 | 0.65157
12341 | 0.65027
12342 | 0.6468
12343 | 0.64333
12344 | 0.64622
12345 | 0.6491
12346 | 0.66247
12347 | 0.67584
12348 | 0.71331
12349 | 0.75078
12350 | 0.75171
12351 | 0.75264
12352 | 0.73107
12353 | 0.7095
12354 | 0.69367
12355 | 0.67784
12356 | 0.66425
12357 | 0.65066
12358 | 0.62919
12359 | 0.60773
12360 | 0.57363
12361 | 0.53952
12362 | 0.51311
12363 | 0.4867
12364 | 0.46892
12365 | 0.45114
12366 | 0.43801
12367 | 0.42489
12368 | 0.41185
12369 | 0.39881
12370 | 0.38568
12371 | 0.37254
12372 | 0.37603
12373 | 0.37952
12374 | 0.38533
12375 | 0.39114
12376 | 0.39606
12377 | 0.40097
12378 | 0.41172
12379 | 0.42248
12380 | 0.42299
12381 | 0.4235
12382 | 0.4243
12383 | 0.42511
12384 | 0.43008
12385 | 0.43505
12386 | 0.43598
12387 | 0.43691
12388 | 0.43576
12389 | 0.4346
12390 | 0.43103
12391 | 0.42747
12392 | 0.42447
12393 | 0.42147
12394 | 0.41808
12395 | 0.41469
12396 | 0.41013
12397 | 0.40557
12398 | 0.40082
12399 | 0.39608
12400 | 0.3844
12401 | 0.37272
12402 | 0.38404
12403 | 0.39537
12404 | 0.41159
12405 | 0.4278
12406 | 0.44158
12407 | 0.45536
12408 | 0.46255
12409 | 0.46975
12410 | 0.47244
12411 | 0.47513
12412 | 0.47631
12413 | 0.47748
12414 | 0.47418
12415 | 0.47087
12416 | 0.46056
12417 | 0.45026
12418 | 0.43454
12419 | 0.41882
12420 | 0.41805
12421 | 0.41728
12422 | 0.42299
12423 | 0.42871
12424 | 0.42931
12425 | 0.42992
12426 | 0.42935
12427 | 0.42877
12428 | 0.42759
12429 | 0.4264
12430 | 0.42646
12431 | 0.42652
12432 | 0.42788
12433 | 0.42924
12434 | 0.4297
12435 | 0.43017
12436 | 0.42757
12437 | 0.42497
12438 | 0.42136
12439 | 0.41776
12440 | 0.41421
12441 | 0.41066
12442 | 0.4072
12443 | 0.40373
12444 | 0.39837
12445 | 0.393
12446 | 0.38526
12447 | 0.37753
12448 | 0.36107
12449 | 0.34461
12450 | 0.34703
12451 | 0.34945
12452 | 0.35999
12453 | 0.37053
12454 | 0.37793
12455 | 0.38532
12456 | 0.38874
12457 | 0.39215
12458 | 0.38107
12459 | 0.36998
12460 | 0.36006
12461 | 0.35015
12462 | 0.33706
12463 | 0.32398
12464 | 0.30894
12465 | 0.29391
12466 | 0.28011
12467 | 0.2663
12468 | 0.26091
12469 | 0.25551
12470 | 0.25054
12471 | 0.24556
12472 | 0.23705
12473 | 0.22854
12474 | 0.21942
12475 | 0.2103
12476 | 0.20556
12477 | 0.20082
12478 | 0.19707
12479 | 0.19332
12480 | 0.18932
12481 | 0.18532
12482 | 0.18387
12483 | 0.18241
12484 | 0.17172
12485 | 0.16103
12486 | 0.15541
12487 | 0.14979
12488 | 0.14268
12489 | 0.13556
12490 | 0.12946
12491 | 0.12336
12492 | 0.11844
12493 | 0.11351
12494 | 0.10437
12495 | 0.095233
12496 | 0.080444
12497 | 0.065656
12498 | 0.060979
12499 | 0.056302
12500 | 0.054865
12501 | 0.053427
12502 | 0.052756
12503 | 0.052086
12504 | 0.050849
12505 | 0.049612
12506 | 0.04943
12507 | 0.049247
12508 | 0.048331
12509 | 0.047415
12510 | 0.046349
12511 | 0.045283
12512 | 0.043328
12513 | 0.041372
12514 | 0.040194
12515 | 0.039015
12516 | 0.0398
12517 | 0.040585
12518 | 0.038619
12519 | 0.036652
12520 | 0.032781
12521 | 0.028909
12522 | 0.025677
12523 | 0.022445
12524 | 0.020468
12525 | 0.018491
12526 | 0.017291
12527 | 0.016091
12528 | 0.015841
12529 | 0.015591
12530 | 0.01597
12531 | 0.01635
12532 | 0.01691
12533 | 0.01747
12534 | 0.018613
12535 | 0.019757
12536 | 0.022695
12537 | 0.025633
12538 | 0.029843
12539 | 0.034052
12540 | 0.038717
12541 | 0.043382
12542 | 0.045266
12543 | 0.04715
12544 | 0.046771
12545 | 0.046392
12546 | 0.047178
12547 | 0.047965
12548 | 0.048145
12549 | 0.048325
12550 | 0.050187
12551 | 0.052049
12552 | 0.055768
12553 | 0.059486
12554 | 0.058422
12555 | 0.057357
12556 | 0.055454
12557 | 0.05355
12558 | 0.051541
12559 | 0.049531
12560 | 0.04735
12561 | 0.045169
12562 | 0.04565
12563 | 0.046132
12564 | 0.050341
12565 | 0.054549
12566 | 0.056338
12567 | 0.058126
12568 | 0.058557
12569 | 0.058989
12570 | 0.059793
12571 | 0.060598
12572 | 0.062184
12573 | 0.063771
12574 | 0.066642
12575 | 0.069513
12576 | 0.071269
12577 | 0.073026
12578 | 0.072606
12579 | 0.072187
12580 | 0.072208
12581 | 0.072229
12582 | 0.075315
12583 | 0.078401
12584 | 0.085131
12585 | 0.091862
12586 | 0.098359
12587 | 0.10486
12588 | 0.1133
12589 | 0.12175
12590 | 0.12462
12591 | 0.12749
12592 | 0.12124
12593 | 0.11499
12594 | 0.11551
12595 | 0.11603
12596 | 0.11983
12597 | 0.12362
12598 | 0.12851
12599 | 0.1334
12600 | 0.13834
12601 | 0.14327
12602 | 0.13703
12603 | 0.13078
12604 | 0.1163
12605 | 0.10181
12606 | 0.086505
12607 | 0.0712
12608 | 0.058501
12609 | 0.045802
12610 | 0.037392
12611 | 0.028982
12612 | 0.026163
12613 | 0.023344
12614 | 0.019741
12615 | 0.016138
12616 | 0.013644
12617 | 0.01115
12618 | 0.01019
12619 | 0.0092309
12620 | 0.0094546
12621 | 0.0096784
12622 | 0.011217
12623 | 0.012755
12624 | 0.015864
12625 | 0.018973
12626 | 0.02316
12627 | 0.027347
12628 | 0.030833
12629 | 0.034319
12630 | 0.037606
12631 | 0.040893
12632 | 0.045149
12633 | 0.049404
12634 | 0.054381
12635 | 0.059357
12636 | 0.0648
12637 | 0.070243
12638 | 0.076164
12639 | 0.082085
12640 | 0.087237
12641 | 0.092389
12642 | 0.095602
12643 | 0.098816
12644 | 0.10185
12645 | 0.10489
12646 | 0.11881
12647 | 0.13272
12648 | 0.15226
12649 | 0.1718
12650 | 0.18581
12651 | 0.19981
12652 | 0.20526
12653 | 0.2107
12654 | 0.21123
12655 | 0.21175
12656 | 0.21345
12657 | 0.21516
12658 | 0.22192
12659 | 0.22869
12660 | 0.23787
12661 | 0.24705
12662 | 0.24516
12663 | 0.24328
12664 | 0.23729
12665 | 0.23131
12666 | 0.22583
12667 | 0.22035
12668 | 0.21489
12669 | 0.20943
12670 | 0.20445
12671 | 0.19947
12672 | 0.19588
12673 | 0.19229
12674 | 0.18652
12675 | 0.18074
12676 | 0.17549
12677 | 0.17024
12678 | 0.16406
12679 | 0.15788
12680 | 0.15278
12681 | 0.14768
12682 | 0.1421
12683 | 0.13653
12684 | 0.13162
12685 | 0.1267
12686 | 0.12211
12687 | 0.11752
12688 | 0.11084
12689 | 0.10416
12690 | 0.095942
12691 | 0.087721
12692 | 0.084557
12693 | 0.081393
12694 | 0.083679
12695 | 0.085965
12696 | 0.091593
12697 | 0.09722
12698 | 0.098396
12699 | 0.099572
12700 | 0.097332
12701 | 0.095093
12702 | 0.09235
12703 | 0.089607
12704 | 0.091096
12705 | 0.092584
12706 | 0.096755
12707 | 0.10093
12708 | 0.11164
12709 | 0.12236
12710 | 0.13095
12711 | 0.13955
12712 | 0.1429
12713 | 0.14626
12714 | 0.14761
12715 | 0.14895
12716 | 0.1527
12717 | 0.15645
12718 | 0.16029
12719 | 0.16414
12720 | 0.17565
12721 | 0.18716
12722 | 0.19645
12723 | 0.20574
12724 | 0.20913
12725 | 0.21253
12726 | 0.21494
12727 | 0.21735
12728 | 0.21983
12729 | 0.22231
12730 | 0.22496
12731 | 0.22761
12732 | 0.23119
12733 | 0.23476
12734 | 0.23805
12735 | 0.24133
12736 | 0.24343
12737 | 0.24553
12738 | 0.24789
12739 | 0.25024
12740 | 0.26149
12741 | 0.27273
12742 | 0.28138
12743 | 0.29003
12744 | 0.30069
12745 | 0.31135
12746 | 0.31763
12747 | 0.32392
12748 | 0.32858
12749 | 0.33325
12750 | 0.33441
12751 | 0.33557
12752 | 0.33534
12753 | 0.33511
12754 | 0.3401
12755 | 0.3451
12756 | 0.35406
12757 | 0.36302
12758 | 0.37375
12759 | 0.38448
12760 | 0.38475
12761 | 0.38501
12762 | 0.39016
12763 | 0.39531
12764 | 0.39727
12765 | 0.39923
12766 | 0.40798
12767 | 0.41674
12768 | 0.4259
12769 | 0.43507
12770 | 0.43818
12771 | 0.44129
12772 | 0.43746
12773 | 0.43363
12774 | 0.4359
12775 | 0.43816
12776 | 0.43754
12777 | 0.43692
12778 | 0.43728
12779 | 0.43764
12780 | 0.43759
12781 | 0.43753
12782 | 0.43535
12783 | 0.43316
12784 | 0.42372
12785 | 0.41428
12786 | 0.40582
12787 | 0.39735
12788 | 0.40102
12789 | 0.4047
12790 | 0.40129
12791 | 0.39789
12792 | 0.3856
12793 | 0.3733
12794 | 0.35976
12795 | 0.34621
12796 | 0.33853
12797 | 0.33085
12798 | 0.32268
12799 | 0.3145
12800 | 0.29761
12801 | 0.28072
12802 | 0.26907
12803 | 0.25741
12804 | 0.25798
12805 | 0.25855
12806 | 0.25636
12807 | 0.25418
12808 | 0.25341
12809 | 0.25265
12810 | 0.25413
12811 | 0.25561
12812 | 0.25693
12813 | 0.25825
12814 | 0.25934
12815 | 0.26044
12816 | 0.26234
12817 | 0.26424
12818 | 0.26628
12819 | 0.26832
12820 | 0.26857
12821 | 0.26882
12822 | 0.26866
12823 | 0.26849
12824 | 0.26663
12825 | 0.26477
12826 | 0.26358
12827 | 0.26238
12828 | 0.26019
12829 | 0.25799
12830 | 0.25549
12831 | 0.25299
12832 | 0.24162
12833 | 0.23025
12834 | 0.22275
12835 | 0.21525
12836 | 0.21918
12837 | 0.2231
12838 | 0.22303
12839 | 0.22297
12840 | 0.22106
12841 | 0.21916
12842 | 0.21367
12843 | 0.20818
12844 | 0.20332
12845 | 0.19845
12846 | 0.19137
12847 | 0.18429
12848 | 0.17355
12849 | 0.16282
12850 | 0.15575
12851 | 0.14869
12852 | 0.14666
12853 | 0.14463
12854 | 0.13963
12855 | 0.13462
12856 | 0.13138
12857 | 0.12813
12858 | 0.12437
12859 | 0.12061
12860 | 0.11665
12861 | 0.1127
12862 | 0.1089
12863 | 0.1051
12864 | 0.10254
12865 | 0.099979
12866 | 0.096623
12867 | 0.093267
12868 | 0.090156
12869 | 0.087045
12870 | 0.08374
12871 | 0.080435
12872 | 0.077664
12873 | 0.074893
12874 | 0.072141
12875 | 0.06939
12876 | 0.066261
12877 | 0.063133
12878 | 0.060089
12879 | 0.057044
12880 | 0.051861
12881 | 0.046677
12882 | 0.03958
12883 | 0.032484
12884 | 0.034135
12885 | 0.035786
12886 | 0.037595
12887 | 0.039403
12888 | 0.039523
12889 | 0.039643
12890 | 0.037173
12891 | 0.034702
12892 | 0.031981
12893 | 0.029259
12894 | 0.027137
12895 | 0.025014
12896 | 0.020874
12897 | 0.016733
12898 | 0.015275
12899 | 0.013816
12900 | 0.014849
12901 | 0.015881
12902 | 0.016085
12903 | 0.016288
12904 | 0.016806
12905 | 0.017323
12906 | 0.018365
12907 | 0.019407
12908 | 0.020779
12909 | 0.022151
12910 | 0.023767
12911 | 0.025383
12912 | 0.026966
12913 | 0.028548
12914 | 0.02956
12915 | 0.030572
12916 | 0.030922
12917 | 0.031272
12918 | 0.031812
12919 | 0.032352
12920 | 0.032868
12921 | 0.033383
12922 | 0.034484
12923 | 0.035585
12924 | 0.037037
12925 | 0.03849
12926 | 0.039545
12927 | 0.040599
12928 | 0.039901
12929 | 0.039204
12930 | 0.036932
12931 | 0.03466
12932 | 0.036157
12933 | 0.037653
12934 | 0.042054
12935 | 0.046455
12936 | 0.05125
12937 | 0.056044
12938 | 0.059258
12939 | 0.062471
12940 | 0.065472
12941 | 0.068472
12942 | 0.072464
12943 | 0.076457
12944 | 0.081276
12945 | 0.086094
12946 | 0.092955
12947 | 0.099816
12948 | 0.10731
12949 | 0.11481
12950 | 0.11937
12951 | 0.12394
12952 | 0.12668
12953 | 0.12943
12954 | 0.13101
12955 | 0.13259
12956 | 0.13416
12957 | 0.13573
12958 | 0.13761
12959 | 0.13949
12960 | 0.14115
12961 | 0.14281
12962 | 0.14595
12963 | 0.14909
12964 | 0.15523
12965 | 0.16138
12966 | 0.16868
12967 | 0.17598
12968 | 0.18399
12969 | 0.19201
12970 | 0.2006
12971 | 0.20919
12972 | 0.21524
12973 | 0.22128
12974 | 0.22449
12975 | 0.2277
12976 | 0.22862
12977 | 0.22954
12978 | 0.22876
12979 | 0.22798
12980 | 0.22689
12981 | 0.22581
12982 | 0.22717
12983 | 0.22854
12984 | 0.23427
12985 | 0.24001
12986 | 0.2431
12987 | 0.2462
12988 | 0.23993
12989 | 0.23366
12990 | 0.22564
12991 | 0.21763
12992 | 0.21138
12993 | 0.20513
12994 | 0.20147
12995 | 0.19782
12996 | 0.19473
12997 | 0.19165
12998 | 0.18514
12999 | 0.17864
13000 | 0.17556
13001 | 0.17249
13002 | 0.17246
13003 | 0.17242
13004 | 0.17038
13005 | 0.16833
13006 | 0.1673
13007 | 0.16626
13008 | 0.16437
13009 | 0.16249
13010 | 0.16375
13011 | 0.16501
13012 | 0.16928
13013 | 0.17354
13014 | 0.18236
13015 | 0.19117
13016 | 0.19966
13017 | 0.20815
13018 | 0.21456
13019 | 0.22097
13020 | 0.2273
13021 | 0.23362
13022 | 0.23435
13023 | 0.23508
13024 | 0.22863
13025 | 0.22218
13026 | 0.21779
13027 | 0.2134
13028 | 0.21236
13029 | 0.21133
13030 | 0.20896
13031 | 0.20659
13032 | 0.20749
13033 | 0.20839
13034 | 0.2008
13035 | 0.19321
13036 | 0.16918
13037 | 0.14514
13038 | 0.11769
13039 | 0.090242
13040 | 0.075051
13041 | 0.05986
13042 | 0.050784
13043 | 0.041709
13044 | 0.045291
13045 | 0.048872
13046 | 0.052724
13047 | 0.056575
13048 | 0.05183
13049 | 0.047085
13050 | 0.042034
13051 | 0.036983
13052 | 0.033369
13053 | 0.029755
13054 | 0.026898
13055 | 0.024041
13056 | 0.023219
13057 | 0.022398
13058 | 0.02157
13059 | 0.020742
13060 | 0.019601
13061 | 0.018461
13062 | 0.018029
13063 | 0.017598
13064 | 0.018072
13065 | 0.018545
13066 | 0.019544
13067 | 0.020543
13068 | 0.022706
13069 | 0.024868
13070 | 0.026862
13071 | 0.028856
13072 | 0.030135
13073 | 0.031413
13074 | 0.029705
13075 | 0.027996
13076 | 0.030424
13077 | 0.032852
13078 | 0.039808
13079 | 0.046764
13080 | 0.0561
13081 | 0.065436
13082 | 0.072723
13083 | 0.080009
13084 | 0.086161
13085 | 0.092312
13086 | 0.098674
13087 | 0.10504
13088 | 0.10985
13089 | 0.11466
13090 | 0.12433
13091 | 0.134
13092 | 0.14604
13093 | 0.15807
13094 | 0.16669
13095 | 0.17531
13096 | 0.18138
13097 | 0.18746
13098 | 0.19364
13099 | 0.19982
13100 | 0.20559
13101 | 0.21136
13102 | 0.2196
13103 | 0.22784
13104 | 0.23604
13105 | 0.24424
13106 | 0.258
13107 | 0.27175
13108 | 0.29173
13109 | 0.3117
13110 | 0.33771
13111 | 0.36371
13112 | 0.39305
13113 | 0.42239
13114 | 0.45263
13115 | 0.48287
13116 | 0.51538
13117 | 0.54789
13118 | 0.57255
13119 | 0.59722
13120 | 0.60701
13121 | 0.6168
13122 | 0.61538
13123 | 0.61395
13124 | 0.6167
13125 | 0.61944
13126 | 0.60345
13127 | 0.58745
13128 | 0.56332
13129 | 0.53919
13130 | 0.51121
13131 | 0.48324
13132 | 0.4608
13133 | 0.43836
13134 | 0.41397
13135 | 0.38957
13136 | 0.36513
13137 | 0.34069
13138 | 0.32384
13139 | 0.30699
13140 | 0.30385
13141 | 0.3007
13142 | 0.29232
13143 | 0.28393
13144 | 0.2692
13145 | 0.25446
13146 | 0.24104
13147 | 0.22762
13148 | 0.22051
13149 | 0.21341
13150 | 0.21008
13151 | 0.20675
13152 | 0.20608
13153 | 0.20541
13154 | 0.20941
13155 | 0.2134
13156 | 0.21876
13157 | 0.22412
13158 | 0.23008
13159 | 0.23603
13160 | 0.2429
13161 | 0.24977
13162 | 0.25643
13163 | 0.26309
13164 | 0.2711
13165 | 0.27911
13166 | 0.28559
13167 | 0.29207
13168 | 0.28958
13169 | 0.28709
13170 | 0.28124
13171 | 0.27539
13172 | 0.27785
13173 | 0.2803
13174 | 0.2915
13175 | 0.30269
13176 | 0.31966
13177 | 0.33664
13178 | 0.34165
13179 | 0.34666
13180 | 0.34018
13181 | 0.3337
13182 | 0.32806
13183 | 0.32243
13184 | 0.3184
13185 | 0.31437
13186 | 0.31608
13187 | 0.31779
13188 | 0.31875
13189 | 0.31971
13190 | 0.31654
13191 | 0.31337
13192 | 0.31346
13193 | 0.31356
13194 | 0.30397
13195 | 0.29438
13196 | 0.28311
13197 | 0.27183
13198 | 0.26426
13199 | 0.25669
13200 | 0.24956
13201 | 0.24242
13202 | 0.23947
13203 | 0.23653
13204 | 0.23428
13205 | 0.23203
13206 | 0.23365
13207 | 0.23527
13208 | 0.2367
13209 | 0.23814
13210 | 0.24234
13211 | 0.24654
13212 | 0.24956
13213 | 0.25258
13214 | 0.25724
13215 | 0.26191
13216 | 0.25621
13217 | 0.25052
13218 | 0.24144
13219 | 0.23237
13220 | 0.22532
13221 | 0.21827
13222 | 0.21579
13223 | 0.21331
13224 | 0.21026
13225 | 0.2072
13226 | 0.19797
13227 | 0.18875
13228 | 0.17073
13229 | 0.15271
13230 | 0.13759
13231 | 0.12248
13232 | 0.11245
13233 | 0.10242
13234 | 0.10078
13235 | 0.099133
13236 | 0.1028
13237 | 0.10646
13238 | 0.11223
13239 | 0.118
13240 | 0.12173
13241 | 0.12547
13242 | 0.12896
13243 | 0.13245
13244 | 0.1373
13245 | 0.14214
13246 | 0.14838
13247 | 0.15462
13248 | 0.16073
13249 | 0.16683
13250 | 0.17046
13251 | 0.17408
13252 | 0.17305
13253 | 0.17202
13254 | 0.16959
13255 | 0.16715
13256 | 0.16604
13257 | 0.16493
13258 | 0.16304
13259 | 0.16115
13260 | 0.16119
13261 | 0.16123
13262 | 0.16847
13263 | 0.17571
13264 | 0.19033
13265 | 0.20495
13266 | 0.22631
13267 | 0.24767
13268 | 0.27902
13269 | 0.31037
13270 | 0.35566
13271 | 0.40095
13272 | 0.44759
13273 | 0.49422
13274 | 0.5166
13275 | 0.53897
13276 | 0.55155
13277 | 0.56414
13278 | 0.57398
13279 | 0.58382
13280 | 0.58462
13281 | 0.58542
13282 | 0.59664
13283 | 0.60785
13284 | 0.62699
13285 | 0.64614
13286 | 0.64212
13287 | 0.6381
13288 | 0.6163
13289 | 0.5945
13290 | 0.5794
13291 | 0.5643
13292 | 0.55335
13293 | 0.5424
13294 | 0.53081
13295 | 0.51922
13296 | 0.51163
13297 | 0.50403
13298 | 0.50168
13299 | 0.49933
13300 | 0.49662
13301 | 0.4939
13302 | 0.49176
13303 | 0.48962
13304 | 0.48974
13305 | 0.48987
13306 | 0.4895
13307 | 0.48914
13308 | 0.48657
13309 | 0.484
13310 | 0.48293
13311 | 0.48185
13312 | 0.48289
13313 | 0.48393
13314 | 0.48272
13315 | 0.48151
13316 | 0.49193
13317 | 0.50236
13318 | 0.51254
13319 | 0.52271
13320 | 0.53706
13321 | 0.55141
13322 | 0.54831
13323 | 0.54521
13324 | 0.52783
13325 | 0.51046
13326 | 0.49021
13327 | 0.46997
13328 | 0.4527
13329 | 0.43543
13330 | 0.42366
13331 | 0.41189
13332 | 0.40844
13333 | 0.405
13334 | 0.41081
13335 | 0.41662
13336 | 0.4252
13337 | 0.43379
13338 | 0.44294
13339 | 0.45209
13340 | 0.45867
13341 | 0.46525
13342 | 0.47154
13343 | 0.47783
13344 | 0.48021
13345 | 0.4826
13346 | 0.4714
13347 | 0.4602
13348 | 0.44321
13349 | 0.42621
13350 | 0.40582
13351 | 0.38543
13352 | 0.36709
13353 | 0.34874
13354 | 0.32895
13355 | 0.30915
13356 | 0.29003
13357 | 0.2709
13358 | 0.2656
13359 | 0.2603
13360 | 0.25494
13361 | 0.24958
13362 | 0.24092
13363 | 0.23226
13364 | 0.24098
13365 | 0.24969
13366 | 0.26991
13367 | 0.29012
13368 | 0.31867
13369 | 0.34722
13370 | 0.36044
13371 | 0.37366
13372 | 0.36258
13373 | 0.3515
13374 | 0.3367
13375 | 0.32191
13376 | 0.30977
13377 | 0.29763
13378 | 0.2972
13379 | 0.29677
13380 | 0.30253
13381 | 0.30829
13382 | 0.30544
13383 | 0.30259
13384 | 0.29394
13385 | 0.28528
13386 | 0.27561
13387 | 0.26594
13388 | 0.25888
13389 | 0.25182
13390 | 0.2458
13391 | 0.23978
13392 | 0.23607
13393 | 0.23237
13394 | 0.23045
13395 | 0.22853
13396 | 0.22667
13397 | 0.22481
13398 | 0.22225
13399 | 0.21968
13400 | 0.21688
13401 | 0.21409
13402 | 0.21157
13403 | 0.20906
13404 | 0.20827
13405 | 0.20749
13406 | 0.2114
13407 | 0.21531
13408 | 0.20908
13409 | 0.20286
13410 | 0.19676
13411 | 0.19066
13412 | 0.18934
13413 | 0.18802
13414 | 0.19597
13415 | 0.20393
13416 | 0.20902
13417 | 0.21412
13418 | 0.20888
13419 | 0.20364
13420 | 0.19113
13421 | 0.17862
13422 | 0.1653
13423 | 0.15199
13424 | 0.13951
13425 | 0.12703
13426 | 0.13171
13427 | 0.13639
13428 | 0.14629
13429 | 0.15619
13430 | 0.1658
13431 | 0.17541
13432 | 0.18284
13433 | 0.19028
13434 | 0.19705
13435 | 0.20383
13436 | 0.21028
13437 | 0.21674
13438 | 0.2238
13439 | 0.23085
13440 | 0.23568
13441 | 0.24051
13442 | 0.24487
13443 | 0.24923
13444 | 0.24699
13445 | 0.24475
13446 | 0.24113
13447 | 0.23751
13448 | 0.23671
13449 | 0.23591
13450 | 0.23539
13451 | 0.23488
13452 | 0.23507
13453 | 0.23527
13454 | 0.2366
13455 | 0.23792
13456 | 0.23903
13457 | 0.24013
13458 | 0.23616
13459 | 0.23219
13460 | 0.23058
13461 | 0.22896
13462 | 0.2338
13463 | 0.23864
13464 | 0.24428
13465 | 0.24992
13466 | 0.25274
13467 | 0.25556
13468 | 0.25492
13469 | 0.25428
13470 | 0.25371
13471 | 0.25314
13472 | 0.2512
13473 | 0.24927
13474 | 0.25118
13475 | 0.25308
13476 | 0.25516
13477 | 0.25724
13478 | 0.25831
13479 | 0.25938
13480 | 0.26073
13481 | 0.26209
13482 | 0.2634
13483 | 0.26471
13484 | 0.2658
13485 | 0.26688
13486 | 0.26849
13487 | 0.2701
13488 | 0.27186
13489 | 0.27362
13490 | 0.2735
13491 | 0.27338
13492 | 0.27232
13493 | 0.27126
13494 | 0.26977
13495 | 0.26827
13496 | 0.26652
13497 | 0.26477
13498 | 0.2631
13499 | 0.26143
13500 | 0.26038
13501 | 0.25934
13502 | 0.25615
13503 | 0.25296
13504 | 0.2479
13505 | 0.24284
13506 | 0.23653
13507 | 0.23023
13508 | 0.22469
13509 | 0.21914
13510 | 0.2198
13511 | 0.22045
13512 | 0.22044
13513 | 0.22044
13514 | 0.21879
13515 | 0.21714
13516 | 0.21617
13517 | 0.21521
13518 | 0.21213
13519 | 0.20905
13520 | 0.20718
13521 | 0.2053
13522 | 0.20522
13523 | 0.20515
13524 | 0.20349
13525 | 0.20183
13526 | 0.20016
13527 | 0.19849
13528 | 0.20185
13529 | 0.20521
13530 | 0.20468
13531 | 0.20415
13532 | 0.21
13533 | 0.21584
13534 | 0.22194
13535 | 0.22803
13536 | 0.23296
13537 | 0.23788
13538 | 0.23946
13539 | 0.24103
13540 | 0.23755
13541 | 0.23407
13542 | 0.23263
13543 | 0.23118
13544 | 0.23052
13545 | 0.22987
13546 | 0.22794
13547 | 0.22601
13548 | 0.22475
13549 | 0.22349
13550 | 0.22219
13551 | 0.22088
13552 | 0.21585
13553 | 0.21081
13554 | 0.20228
13555 | 0.19374
13556 | 0.18825
13557 | 0.18275
13558 | 0.17923
13559 | 0.17571
13560 | 0.17389
13561 | 0.17208
13562 | 0.16726
13563 | 0.16243
13564 | 0.15371
13565 | 0.14499
13566 | 0.13691
13567 | 0.12884
13568 | 0.12211
13569 | 0.11538
13570 | 0.11667
13571 | 0.11796
13572 | 0.11933
13573 | 0.12071
13574 | 0.11557
13575 | 0.11044
13576 | 0.10338
13577 | 0.096316
13578 | 0.089855
13579 | 0.083394
13580 | 0.077502
13581 | 0.07161
13582 | 0.065875
13583 | 0.060141
13584 | 0.054956
13585 | 0.049772
13586 | 0.045418
13587 | 0.041065
13588 | 0.037764
13589 | 0.034463
13590 | 0.032305
13591 | 0.030146
13592 | 0.027955
13593 | 0.025764
13594 | 0.024222
13595 | 0.02268
13596 | 0.019867
13597 | 0.017054
13598 | 0.015558
13599 | 0.014063
13600 | 0.013522
13601 | 0.012982
13602 | 0.012363
13603 | 0.011743
13604 | 0.011496
13605 | 0.011249
13606 | 0.013344
13607 | 0.015438
13608 | 0.016235
13609 | 0.017031
13610 | 0.016802
13611 | 0.016573
13612 | 0.016354
13613 | 0.016135
13614 | 0.015611
13615 | 0.015088
13616 | 0.014566
13617 | 0.014044
13618 | 0.015631
13619 | 0.017219
13620 | 0.018203
13621 | 0.019188
13622 | 0.018674
13623 | 0.01816
13624 | 0.01715
13625 | 0.016139
13626 | 0.014886
13627 | 0.013632
13628 | 0.012487
13629 | 0.011342
13630 | 0.010316
13631 | 0.0092914
13632 | 0.0085588
13633 | 0.0078263
13634 | 0.0071569
13635 | 0.0064875
13636 | 0.0056868
13637 | 0.0048862
13638 | 0.0044245
13639 | 0.0039629
13640 | 0.0028288
13641 | 0.0016947
13642 | 0.0014997
13643 | 0.0013047
13644 | 0.0011439
13645 | 0.000983
13646 | 0.0008565
13647 | 0.00073
13648 | 0.00064
13649 | 0.00055
13650 | 0.00049295
13651 | 0.00043591
13652 | 0.00036818
13653 | 0.00030045
13654 | 0.00095636
13655 | 0.0016123
13656 | 0.0015264
13657 | 0.0014405
13658 | 0.0014255
13659 | 0.0014105
13660 | 0.0014527
13661 | 0.001495
13662 | 0.0015141
13663 | 0.0015332
13664 | 0.0011734
13665 | 0.00081364
13666 | 0.0014321
13667 | 0.0020505
13668 | 0.0022666
13669 | 0.0024828
13670 | 0.00262
13671 | 0.0027573
13672 | 0.0027712
13673 | 0.002785
13674 | 0.0026623
13675 | 0.0025396
13676 | 0.0023753
13677 | 0.002211
13678 | 0.0020895
13679 | 0.001968
13680 | 0.0019256
13681 | 0.0018832
13682 | 0.0017642
13683 | 0.0016452
13684 | 0.0014842
13685 | 0.0013233
13686 | 0.0012732
13687 | 0.001223
13688 | 0.0010979
13689 | 0.00097282
13690 | 0.00098423
13691 | 0.00099564
13692 | 0.0016293
13693 | 0.0022629
13694 | 0.0030925
13695 | 0.003922
13696 | 0.0047503
13697 | 0.0055785
13698 | 0.0063814
13699 | 0.0071842
13700 | 0.0075106
13701 | 0.007837
13702 | 0.0088848
13703 | 0.0099325
13704 | 0.01157
13705 | 0.013208
13706 | 0.014999
13707 | 0.016791
13708 | 0.01774
13709 | 0.018688
13710 | 0.020281
13711 | 0.021873
13712 | 0.023297
13713 | 0.024722
13714 | 0.026798
13715 | 0.028875
13716 | 0.029
13717 | 0.029125
13718 | 0.03027
13719 | 0.031416
13720 | 0.032962
13721 | 0.034508
13722 | 0.036592
13723 | 0.038676
13724 | 0.040662
13725 | 0.042649
13726 | 0.044288
13727 | 0.045927
13728 | 0.047617
13729 | 0.049307
13730 | 0.049836
13731 | 0.050365
13732 | 0.05031
13733 | 0.050256
13734 | 0.050498
13735 | 0.050741
13736 | 0.05136
13737 | 0.051979
13738 | 0.051896
13739 | 0.051813
13740 | 0.05184
13741 | 0.051867
13742 | 0.05138
13743 | 0.050893
13744 | 0.050587
13745 | 0.050282
13746 | 0.049409
13747 | 0.048537
13748 | 0.046074
13749 | 0.043612
13750 | 0.041928
13751 | 0.040245
13752 | 0.040318
13753 | 0.040391
13754 | 0.042113
13755 | 0.043836
13756 | 0.047666
13757 | 0.051496
13758 | 0.057821
13759 | 0.064147
13760 | 0.074243
13761 | 0.084339
13762 | 0.096732
13763 | 0.10912
13764 | 0.11742
13765 | 0.12571
13766 | 0.12666
13767 | 0.12761
13768 | 0.12678
13769 | 0.12596
13770 | 0.12808
13771 | 0.13019
13772 | 0.13306
13773 | 0.13593
13774 | 0.14066
13775 | 0.14538
13776 | 0.14993
13777 | 0.15447
13778 | 0.15714
13779 | 0.15982
13780 | 0.1574
13781 | 0.15499
13782 | 0.1505
13783 | 0.14601
13784 | 0.14506
13785 | 0.14411
13786 | 0.14677
13787 | 0.14943
13788 | 0.15474
13789 | 0.16006
13790 | 0.16682
13791 | 0.17359
13792 | 0.17973
13793 | 0.18586
13794 | 0.18895
13795 | 0.19203
13796 | 0.1947
13797 | 0.19738
13798 | 0.20674
13799 | 0.2161
13800 | 0.22911
13801 | 0.24211
13802 | 0.24574
13803 | 0.24936
13804 | 0.245
13805 | 0.24065
13806 | 0.22595
13807 | 0.21126
13808 | 0.20274
13809 | 0.19422
13810 | 0.19793
13811 | 0.20164
13812 | 0.20104
13813 | 0.20043
13814 | 0.19091
13815 | 0.18139
13816 | 0.16723
13817 | 0.15306
13818 | 0.14195
13819 | 0.13083
13820 | 0.12146
13821 | 0.11209
13822 | 0.10423
13823 | 0.096381
13824 | 0.090134
13825 | 0.083888
13826 | 0.079718
13827 | 0.075547
13828 | 0.070172
13829 | 0.064796
13830 | 0.060325
13831 | 0.055854
13832 | 0.052884
13833 | 0.049913
13834 | 0.048088
13835 | 0.046263
13836 | 0.04314
13837 | 0.040017
13838 | 0.036926
13839 | 0.033835
13840 | 0.030883
13841 | 0.027931
13842 | 0.024948
13843 | 0.021965
13844 | 0.019731
13845 | 0.017496
13846 | 0.019582
13847 | 0.021669
13848 | 0.023203
13849 | 0.024738
13850 | 0.024201
13851 | 0.023663
13852 | 0.020795
13853 | 0.017927
13854 | 0.015817
13855 | 0.013707
13856 | 0.012646
13857 | 0.011586
13858 | 0.012677
13859 | 0.013768
13860 | 0.015151
13861 | 0.016535
13862 | 0.018535
13863 | 0.020536
13864 | 0.022784
13865 | 0.025033
13866 | 0.028332
13867 | 0.031631
13868 | 0.035857
13869 | 0.040083
13870 | 0.045702
13871 | 0.051322
13872 | 0.058469
13873 | 0.065617
13874 | 0.072309
13875 | 0.079002
13876 | 0.087021
13877 | 0.095041
13878 | 0.10207
13879 | 0.10909
13880 | 0.11835
13881 | 0.12761
13882 | 0.13627
13883 | 0.14493
13884 | 0.15484
13885 | 0.16475
13886 | 0.17425
13887 | 0.18375
13888 | 0.19027
13889 | 0.1968
13890 | 0.19594
13891 | 0.19507
13892 | 0.19285
13893 | 0.19063
13894 | 0.20148
13895 | 0.21234
13896 | 0.2352
13897 | 0.25806
13898 | 0.2663
13899 | 0.27454
13900 | 0.27369
13901 | 0.27284
13902 | 0.26954
13903 | 0.26624
13904 | 0.27002
13905 | 0.2738
13906 | 0.28352
13907 | 0.29323
13908 | 0.29946
13909 | 0.3057
13910 | 0.30913
13911 | 0.31256
13912 | 0.31999
13913 | 0.32741
13914 | 0.33444
13915 | 0.34147
13916 | 0.35614
13917 | 0.3708
13918 | 0.37726
13919 | 0.38371
13920 | 0.3873
13921 | 0.39089
13922 | 0.399
13923 | 0.40712
13924 | 0.41356
13925 | 0.42001
13926 | 0.42852
13927 | 0.43703
13928 | 0.44519
13929 | 0.45336
13930 | 0.46367
13931 | 0.47398
13932 | 0.48371
13933 | 0.49344
13934 | 0.50183
13935 | 0.51022
13936 | 0.51287
13937 | 0.51552
13938 | 0.52171
13939 | 0.52791
13940 | 0.55168
13941 | 0.57544
13942 | 0.60844
13943 | 0.64144
13944 | 0.66338
13945 | 0.68531
13946 | 0.68434
13947 | 0.68336
13948 | 0.65999
13949 | 0.63661
13950 | 0.60583
13951 | 0.57504
13952 | 0.54602
13953 | 0.517
13954 | 0.49572
13955 | 0.47444
13956 | 0.45815
13957 | 0.44187
13958 | 0.4242
13959 | 0.40653
13960 | 0.39212
13961 | 0.37772
13962 | 0.37338
13963 | 0.36904
13964 | 0.36598
13965 | 0.36292
13966 | 0.35894
13967 | 0.35496
13968 | 0.35153
13969 | 0.34811
13970 | 0.33972
13971 | 0.33134
13972 | 0.31765
13973 | 0.30396
13974 | 0.29318
13975 | 0.28239
13976 | 0.27423
13977 | 0.26607
13978 | 0.25739
13979 | 0.24872
13980 | 0.24079
13981 | 0.23286
13982 | 0.23585
13983 | 0.23885
13984 | 0.2486
13985 | 0.25835
13986 | 0.26198
13987 | 0.26561
13988 | 0.2689
13989 | 0.27218
13990 | 0.28804
13991 | 0.3039
13992 | 0.32186
13993 | 0.33983
13994 | 0.34934
13995 | 0.35886
13996 | 0.35829
13997 | 0.35773
13998 | 0.3519
13999 | 0.34607
14000 | 0.33978
14001 | 0.3335
14002 | 0.33502
14003 | 0.33654
14004 | 0.33553
14005 | 0.33452
14006 | 0.33149
14007 | 0.32846
14008 | 0.32466
14009 | 0.32086
14010 | 0.3143
14011 | 0.30774
14012 | 0.30192
14013 | 0.2961
14014 | 0.28873
14015 | 0.28137
14016 | 0.27244
14017 | 0.2635
14018 | 0.25394
14019 | 0.24438
14020 | 0.23739
14021 | 0.23041
14022 | 0.22511
14023 | 0.21981
14024 | 0.21474
14025 | 0.20967
14026 | 0.20548
14027 | 0.20129
14028 | 0.20121
14029 | 0.20112
14030 | 0.20356
14031 | 0.206
14032 | 0.21162
14033 | 0.21723
14034 | 0.21359
14035 | 0.20996
14036 | 0.20541
14037 | 0.20086
14038 | 0.21608
14039 | 0.23129
14040 | 0.25166
14041 | 0.27204
14042 | 0.27446
14043 | 0.27689
14044 | 0.26871
14045 | 0.26053
14046 | 0.24642
14047 | 0.23231
14048 | 0.22445
14049 | 0.21658
14050 | 0.21838
14051 | 0.22018
14052 | 0.21432
14053 | 0.20847
14054 | 0.19464
14055 | 0.18082
14056 | 0.16589
14057 | 0.15096
14058 | 0.14848
14059 | 0.14601
14060 | 0.15131
14061 | 0.1566
14062 | 0.16837
14063 | 0.18014
14064 | 0.2042
14065 | 0.22826
14066 | 0.24248
14067 | 0.25669
14068 | 0.25638
14069 | 0.25608
14070 | 0.26029
14071 | 0.2645
14072 | 0.27353
14073 | 0.28256
14074 | 0.29586
14075 | 0.30917
14076 | 0.34093
14077 | 0.37269
14078 | 0.39067
14079 | 0.40865
14080 | 0.41476
14081 | 0.42088
14082 | 0.4144
14083 | 0.40792
14084 | 0.40356
14085 | 0.39921
14086 | 0.40726
14087 | 0.41531
14088 | 0.42377
14089 | 0.43223
14090 | 0.43365
14091 | 0.43507
14092 | 0.43066
14093 | 0.42625
14094 | 0.42001
14095 | 0.41378
14096 | 0.41074
14097 | 0.4077
14098 | 0.40665
14099 | 0.40561
14100 | 0.40233
14101 | 0.39905
14102 | 0.3857
14103 | 0.37234
14104 | 0.3452
14105 | 0.31806
14106 | 0.29328
14107 | 0.26851
14108 | 0.24832
14109 | 0.22813
14110 | 0.21135
14111 | 0.19458
14112 | 0.17646
14113 | 0.15834
14114 | 0.14875
14115 | 0.13916
14116 | 0.13197
14117 | 0.12478
14118 | 0.12143
14119 | 0.11808
14120 | 0.11565
14121 | 0.11322
14122 | 0.11254
14123 | 0.11186
14124 | 0.11133
14125 | 0.1108
14126 | 0.11204
14127 | 0.11328
14128 | 0.11518
14129 | 0.11709
14130 | 0.11974
14131 | 0.1224
14132 | 0.12536
14133 | 0.12831
14134 | 0.1355
14135 | 0.14269
14136 | 0.15083
14137 | 0.15898
14138 | 0.16048
14139 | 0.16198
14140 | 0.15364
14141 | 0.14531
14142 | 0.13628
14143 | 0.12725
14144 | 0.12488
14145 | 0.1225
14146 | 0.12028
14147 | 0.11806
14148 | 0.11674
14149 | 0.11542
14150 | 0.10721
14151 | 0.098991
14152 | 0.089924
14153 | 0.080857
14154 | 0.076322
14155 | 0.071787
14156 | 0.072838
14157 | 0.073888
14158 | 0.079101
14159 | 0.084313
14160 | 0.094949
14161 | 0.10558
14162 | 0.11239
14163 | 0.1192
14164 | 0.11782
14165 | 0.11644
14166 | 0.11384
14167 | 0.11125
14168 | 0.11097
14169 | 0.1107
14170 | 0.11232
14171 | 0.11394
14172 | 0.11863
14173 | 0.12332
14174 | 0.12795
14175 | 0.13259
14176 | 0.13287
14177 | 0.13315
14178 | 0.13213
14179 | 0.1311
14180 | 0.12788
14181 | 0.12466
14182 | 0.12974
14183 | 0.13481
14184 | 0.14002
14185 | 0.14524
14186 | 0.14645
14187 | 0.14767
14188 | 0.14661
14189 | 0.14555
14190 | 0.14563
14191 | 0.14571
14192 | 0.15208
14193 | 0.15845
14194 | 0.16789
14195 | 0.17732
14196 | 0.1815
14197 | 0.18567
14198 | 0.1896
14199 | 0.19353
14200 | 0.19748
14201 | 0.20142
14202 | 0.20329
14203 | 0.20515
14204 | 0.20866
14205 | 0.21218
14206 | 0.21404
14207 | 0.2159
14208 | 0.21891
14209 | 0.22191
14210 | 0.22393
14211 | 0.22596
14212 | 0.22416
14213 | 0.22237
14214 | 0.21594
14215 | 0.20951
14216 | 0.20818
14217 | 0.20685
14218 | 0.20462
14219 | 0.20239
14220 | 0.19824
14221 | 0.1941
14222 | 0.1941
14223 | 0.1941
14224 | 0.19408
14225 | 0.19406
14226 | 0.19337
14227 | 0.19268
14228 | 0.1894
14229 | 0.18612
14230 | 0.1911
14231 | 0.19608
14232 | 0.20341
14233 | 0.21073
14234 | 0.21073
14235 | 0.21073
14236 | 0.20344
14237 | 0.19614
14238 | 0.18825
14239 | 0.18036
14240 | 0.17791
14241 | 0.17545
14242 | 0.1732
14243 | 0.17095
14244 | 0.16488
14245 | 0.15881
14246 | 0.1455
14247 | 0.13218
14248 | 0.1194
14249 | 0.10662
14250 | 0.10607
14251 | 0.10551
14252 | 0.11641
14253 | 0.12731
14254 | 0.13701
14255 | 0.1467
14256 | 0.1698
14257 | 0.1929
14258 | 0.20193
14259 | 0.21096
14260 | 0.2167
14261 | 0.22243
14262 | 0.22858
14263 | 0.23473
14264 | 0.241
14265 | 0.24727
14266 | 0.25357
14267 | 0.25986
14268 | 0.26627
14269 | 0.27269
14270 | 0.27095
14271 | 0.26921
14272 | 0.25931
14273 | 0.24941
14274 | 0.23407
14275 | 0.21872
14276 | 0.1947
14277 | 0.17069
14278 | 0.15227
14279 | 0.13385
14280 | 0.12792
14281 | 0.12198
14282 | 0.11931
14283 | 0.11665
14284 | 0.11208
14285 | 0.1075
14286 | 0.10841
14287 | 0.10931
14288 | 0.1189
14289 | 0.1285
14290 | 0.13884
14291 | 0.14919
14292 | 0.15885
14293 | 0.16852
14294 | 0.18004
14295 | 0.19156
14296 | 0.2061
14297 | 0.22063
14298 | 0.23651
14299 | 0.2524
14300 | 0.27024
14301 | 0.28807
14302 | 0.30717
14303 | 0.32627
14304 | 0.35229
14305 | 0.37831
14306 | 0.39346
14307 | 0.40861
14308 | 0.40908
14309 | 0.40954
14310 | 0.41269
14311 | 0.41583
14312 | 0.41694
14313 | 0.41806
14314 | 0.4253
14315 | 0.43254
14316 | 0.43918
14317 | 0.44581
14318 | 0.43928
14319 | 0.43276
14320 | 0.40665
14321 | 0.38054
14322 | 0.35005
14323 | 0.31957
14324 | 0.28713
14325 | 0.2547
14326 | 0.22922
14327 | 0.20374
14328 | 0.18554
14329 | 0.16733
14330 | 0.16521
14331 | 0.1631
14332 | 0.1753
14333 | 0.18751
14334 | 0.21116
14335 | 0.2348
14336 | 0.25739
14337 | 0.27998
14338 | 0.29819
14339 | 0.31639
14340 | 0.33825
14341 | 0.36011
14342 | 0.39091
14343 | 0.42171
14344 | 0.44931
14345 | 0.4769
14346 | 0.50182
14347 | 0.52674
14348 | 0.5576
14349 | 0.58847
14350 | 0.62133
14351 | 0.6542
14352 | 0.67814
14353 | 0.70209
14354 | 0.70841
14355 | 0.71473
14356 | 0.70961
14357 | 0.70448
14358 | 0.691
14359 | 0.67752
14360 | 0.668
14361 | 0.65849
14362 | 0.65114
14363 | 0.64379
14364 | 0.64297
14365 | 0.64215
14366 | 0.64058
14367 | 0.63901
14368 | 0.63444
14369 | 0.62987
14370 | 0.62436
14371 | 0.61886
14372 | 0.61635
14373 | 0.61384
14374 | 0.61253
14375 | 0.61122
14376 | 0.60879
14377 | 0.60636
14378 | 0.59157
14379 | 0.57679
14380 | 0.55189
14381 | 0.52699
14382 | 0.50134
14383 | 0.47569
14384 | 0.45362
14385 | 0.43155
14386 | 0.41522
14387 | 0.3989
14388 | 0.37812
14389 | 0.35734
14390 | 0.33734
14391 | 0.31733
14392 | 0.31187
14393 | 0.3064
14394 | 0.30243
14395 | 0.29846
14396 | 0.29216
14397 | 0.28586
14398 | 0.28435
14399 | 0.28285
14400 | 0.2846
14401 | 0.28636
14402 | 0.28554
14403 | 0.28473
14404 | 0.28614
14405 | 0.28755
14406 | 0.29348
14407 | 0.29941
14408 | 0.30551
14409 | 0.31161
14410 | 0.31576
14411 | 0.31991
14412 | 0.3252
14413 | 0.3305
14414 | 0.33179
14415 | 0.33307
14416 | 0.32685
14417 | 0.32062
14418 | 0.31116
14419 | 0.30171
14420 | 0.28739
14421 | 0.27307
14422 | 0.27348
14423 | 0.27388
14424 | 0.27915
14425 | 0.28442
14426 | 0.27864
14427 | 0.27287
14428 | 0.26303
14429 | 0.25318
14430 | 0.25024
14431 | 0.24729
14432 | 0.25193
14433 | 0.25658
14434 | 0.26884
14435 | 0.28111
14436 | 0.29656
14437 | 0.31201
14438 | 0.3335
14439 | 0.355
14440 | 0.37693
14441 | 0.39887
14442 | 0.43092
14443 | 0.46298
14444 | 0.50522
14445 | 0.54746
14446 | 0.58471
14447 | 0.62196
14448 | 0.66084
14449 | 0.69972
14450 | 0.71931
14451 | 0.7389
14452 | 0.75237
14453 | 0.76584
14454 | 0.77108
14455 | 0.77633
14456 | 0.77845
14457 | 0.78056
14458 | 0.77802
14459 | 0.77547
14460 | 0.77274
14461 | 0.77001
14462 | 0.75862
14463 | 0.74722
14464 | 0.73242
14465 | 0.71762
14466 | 0.6953
14467 | 0.67298
14468 | 0.65983
14469 | 0.64667
14470 | 0.63127
14471 | 0.61586
14472 | 0.60598
14473 | 0.59609
14474 | 0.5763
14475 | 0.55652
14476 | 0.52999
14477 | 0.50346
14478 | 0.48233
14479 | 0.46119
14480 | 0.45644
14481 | 0.45168
14482 | 0.44241
14483 | 0.43314
14484 | 0.4211
14485 | 0.40905
14486 | 0.40716
14487 | 0.40528
14488 | 0.39449
14489 | 0.38371
14490 | 0.38331
14491 | 0.38291
14492 | 0.39403
14493 | 0.40516
14494 | 0.42255
14495 | 0.43995
14496 | 0.46326
14497 | 0.48657
14498 | 0.48701
14499 | 0.48746
14500 | 0.48091
14501 | 0.47436
14502 | 0.46954
14503 | 0.46472
14504 | 0.46071
14505 | 0.4567
14506 | 0.45396
14507 | 0.45121
14508 | 0.44938
14509 | 0.44755
14510 | 0.44309
14511 | 0.43864
14512 | 0.43742
14513 | 0.43621
14514 | 0.42775
14515 | 0.4193
14516 | 0.41102
14517 | 0.40274
14518 | 0.41139
14519 | 0.42003
14520 | 0.4292
14521 | 0.43837
14522 | 0.43452
14523 | 0.43067
14524 | 0.41454
14525 | 0.39842
14526 | 0.37988
14527 | 0.36134
14528 | 0.35149
14529 | 0.34164
14530 | 0.33843
14531 | 0.33523
14532 | 0.32565
14533 | 0.31607
14534 | 0.30679
14535 | 0.2975
14536 | 0.28892
14537 | 0.28034
14538 | 0.2734
14539 | 0.26645
14540 | 0.2585
14541 | 0.25054
14542 | 0.24247
14543 | 0.23441
14544 | 0.22734
14545 | 0.22027
14546 | 0.21089
14547 | 0.20151
14548 | 0.18771
14549 | 0.17392
14550 | 0.16221
14551 | 0.15051
14552 | 0.14231
14553 | 0.13411
14554 | 0.12713
14555 | 0.12016
14556 | 0.11514
14557 | 0.11012
14558 | 0.10827
14559 | 0.10642
14560 | 0.10313
14561 | 0.099848
14562 | 0.095865
14563 | 0.091882
14564 | 0.087869
14565 | 0.083856
14566 | 0.081424
14567 | 0.078992
14568 | 0.083494
14569 | 0.087997
14570 | 0.083748
14571 | 0.079498
14572 | 0.071609
14573 | 0.063719
14574 | 0.057485
14575 | 0.051251
14576 | 0.047197
14577 | 0.043143
14578 | 0.039085
14579 | 0.035028
14580 | 0.031217
14581 | 0.027405
14582 | 0.024833
14583 | 0.022261
14584 | 0.020324
14585 | 0.018388
14586 | 0.016776
14587 | 0.015164
14588 | 0.013575
14589 | 0.011985
14590 | 0.010646
14591 | 0.0093063
14592 | 0.0083558
14593 | 0.0074053
14594 | 0.0065889
14595 | 0.0057726
14596 | 0.0056519
14597 | 0.0055311
14598 | 0.0063871
14599 | 0.007243
14600 | 0.010071
14601 | 0.012898
14602 | 0.017297
14603 | 0.021695
14604 | 0.027547
14605 | 0.033399
14606 | 0.043487
14607 | 0.053576
14608 | 0.070419
14609 | 0.087261
14610 | 0.10989
14611 | 0.13251
14612 | 0.15772
14613 | 0.18293
14614 | 0.21501
14615 | 0.2471
14616 | 0.29104
14617 | 0.33497
14618 | 0.37311
14619 | 0.41124
14620 | 0.4364
14621 | 0.46156
14622 | 0.49144
14623 | 0.52131
14624 | 0.54431
14625 | 0.5673
14626 | 0.58853
14627 | 0.60976
14628 | 0.62036
14629 | 0.63097
14630 | 0.64394
14631 | 0.65692
14632 | 0.63656
14633 | 0.6162
14634 | 0.6064
14635 | 0.59659
14636 | 0.5825
14637 | 0.56841
14638 | 0.54533
14639 | 0.52225
14640 | 0.51522
14641 | 0.50819
14642 | 0.52036
14643 | 0.53252
14644 | 0.5439
14645 | 0.55529
14646 | 0.56128
14647 | 0.56727
14648 | 0.57511
14649 | 0.58296
14650 | 0.59009
14651 | 0.59723
14652 | 0.60208
14653 | 0.60694
14654 | 0.61486
14655 | 0.62279
14656 | 0.63507
14657 | 0.64736
14658 | 0.66178
14659 | 0.67619
14660 | 0.69349
14661 | 0.71079
14662 | 0.7306
14663 | 0.7504
14664 | 0.76639
14665 | 0.78238
14666 | 0.7838
14667 | 0.78521
14668 | 0.77331
14669 | 0.76141
14670 | 0.7397
14671 | 0.71799
14672 | 0.69079
14673 | 0.66359
14674 | 0.64494
14675 | 0.62628
14676 | 0.6172
14677 | 0.60812
14678 | 0.60719
14679 | 0.60627
14680 | 0.6095
14681 | 0.61274
14682 | 0.61811
14683 | 0.62348
14684 | 0.63919
14685 | 0.65491
14686 | 0.67347
14687 | 0.69204
14688 | 0.70298
14689 | 0.71392
14690 | 0.71645
14691 | 0.71898
14692 | 0.71213
14693 | 0.70528
14694 | 0.69757
14695 | 0.68985
14696 | 0.67823
14697 | 0.66662
14698 | 0.65291
14699 | 0.63921
14700 | 0.62802
14701 | 0.61683
14702 | 0.60872
14703 | 0.6006
14704 | 0.59312
14705 | 0.58564
14706 | 0.57684
14707 | 0.56804
14708 | 0.55298
14709 | 0.53792
14710 | 0.53288
14711 | 0.52785
14712 | 0.53175
14713 | 0.53565
14714 | 0.52549
14715 | 0.51533
14716 | 0.49032
14717 | 0.46531
14718 | 0.44312
14719 | 0.42094
14720 | 0.40782
14721 | 0.39471
14722 | 0.38239
14723 | 0.37008
14724 | 0.3543
14725 | 0.33851
14726 | 0.31932
14727 | 0.30012
14728 | 0.28167
14729 | 0.26323
14730 | 0.24432
14731 | 0.2254
14732 | 0.21175
14733 | 0.19809
14734 | 0.187
14735 | 0.17591
14736 | 0.16644
14737 | 0.15697
14738 | 0.1479
14739 | 0.13882
14740 | 0.13129
14741 | 0.12376
14742 | 0.11725
14743 | 0.11074
14744 | 0.10812
14745 | 0.1055
14746 | 0.10971
14747 | 0.11391
14748 | 0.12072
14749 | 0.12753
14750 | 0.12903
14751 | 0.13053
14752 | 0.12831
14753 | 0.12609
14754 | 0.12808
14755 | 0.13008
14756 | 0.1351
14757 | 0.14012
14758 | 0.15246
14759 | 0.16481
14760 | 0.18882
14761 | 0.21284
14762 | 0.2321
14763 | 0.25136
14764 | 0.25151
14765 | 0.25165
14766 | 0.2452
14767 | 0.23874
14768 | 0.23403
14769 | 0.22932
14770 | 0.23322
14771 | 0.23712
14772 | 0.24659
14773 | 0.25606
14774 | 0.26314
14775 | 0.27022
14776 | 0.27087
14777 | 0.27153
14778 | 0.2723
14779 | 0.27307
14780 | 0.27223
14781 | 0.27138
14782 | 0.26859
14783 | 0.26581
14784 | 0.26658
14785 | 0.26735
14786 | 0.26233
14787 | 0.2573
14788 | 0.24493
14789 | 0.23256
14790 | 0.21818
14791 | 0.20379
14792 | 0.19621
14793 | 0.18863
14794 | 0.17733
14795 | 0.16604
14796 | 0.15346
14797 | 0.14089
14798 | 0.13765
14799 | 0.13442
14800 | 0.13684
14801 | 0.13926
14802 | 0.14057
14803 | 0.14189
14804 | 0.13978
14805 | 0.13767
14806 | 0.13715
14807 | 0.13664
14808 | 0.13919
14809 | 0.14175
14810 | 0.13685
14811 | 0.13194
14812 | 0.12191
14813 | 0.11188
14814 | 0.10303
14815 | 0.094176
14816 | 0.088316
14817 | 0.082456
14818 | 0.080482
14819 | 0.078508
14820 | 0.080563
14821 | 0.082618
14822 | 0.081324
14823 | 0.08003
14824 | 0.072873
14825 | 0.065715
14826 | 0.061941
14827 | 0.058167
14828 | 0.056621
14829 | 0.055076
14830 | 0.055943
14831 | 0.056811
14832 | 0.059406
14833 | 0.062
14834 | 0.061944
14835 | 0.061887
14836 | 0.05825
14837 | 0.054613
14838 | 0.05037
14839 | 0.046127
14840 | 0.042975
14841 | 0.039822
14842 | 0.037245
14843 | 0.034668
14844 | 0.033145
14845 | 0.031623
14846 | 0.029863
14847 | 0.028104
14848 | 0.026459
14849 | 0.024814
14850 | 0.023298
14851 | 0.021783
14852 | 0.020889
14853 | 0.019996
14854 | 0.018664
14855 | 0.017332
14856 | 0.017028
14857 | 0.016724
14858 | 0.017647
14859 | 0.018571
14860 | 0.018879
14861 | 0.019187
14862 | 0.021651
14863 | 0.024115
14864 | 0.027826
14865 | 0.031537
14866 | 0.034893
14867 | 0.03825
14868 | 0.042535
14869 | 0.046819
14870 | 0.048337
14871 | 0.049855
14872 | 0.049026
14873 | 0.048197
14874 | 0.047132
14875 | 0.046067
14876 | 0.04598
14877 | 0.045894
14878 | 0.046437
14879 | 0.04698
14880 | 0.049125
14881 | 0.051269
14882 | 0.052651
14883 | 0.054033
14884 | 0.053565
14885 | 0.053097
14886 | 0.0525
14887 | 0.051903
14888 | 0.052382
14889 | 0.05286
14890 | 0.054683
14891 | 0.056506
14892 | 0.060617
14893 | 0.064728
14894 | 0.062883
14895 | 0.061038
14896 | 0.054109
14897 | 0.04718
14898 | 0.045032
14899 | 0.042885
14900 | 0.044995
14901 | 0.047106
14902 | 0.054661
14903 | 0.062216
14904 | 0.08231
14905 | 0.1024
14906 | 0.13272
14907 | 0.16303
14908 | 0.20255
14909 | 0.24208
14910 | 0.2885
14911 | 0.33492
14912 | 0.38997
14913 | 0.44502
14914 | 0.49104
14915 | 0.53706
14916 | 0.57305
14917 | 0.60905
14918 | 0.6297
14919 | 0.65035
14920 | 0.67311
14921 | 0.69587
14922 | 0.71471
14923 | 0.73355
14924 | 0.73648
14925 | 0.73941
14926 | 0.73275
14927 | 0.7261
14928 | 0.72097
14929 | 0.71584
14930 | 0.71937
14931 | 0.7229
14932 | 0.72524
14933 | 0.72757
14934 | 0.72743
14935 | 0.72728
14936 | 0.72896
14937 | 0.73064
14938 | 0.73202
14939 | 0.73341
14940 | 0.73032
14941 | 0.72723
14942 | 0.72298
14943 | 0.71872
14944 | 0.7084
14945 | 0.69809
14946 | 0.68978
14947 | 0.68146
14948 | 0.67522
14949 | 0.66898
14950 | 0.66489
14951 | 0.66079
14952 | 0.65377
14953 | 0.64674
14954 | 0.64161
14955 | 0.63649
14956 | 0.63412
14957 | 0.63174
14958 | 0.62904
14959 | 0.62634
14960 | 0.63053
14961 | 0.63471
14962 | 0.6415
14963 | 0.64828
14964 | 0.65046
14965 | 0.65264
14966 | 0.65419
14967 | 0.65574
14968 | 0.66378
14969 | 0.67182
14970 | 0.67766
14971 | 0.6835
14972 | 0.68027
14973 | 0.67704
14974 | 0.68773
14975 | 0.69843
14976 | 0.70397
14977 | 0.70951
14978 | 0.71392
14979 | 0.71834
14980 | 0.717
14981 | 0.71567
14982 | 0.70756
14983 | 0.69946
14984 | 0.68997
14985 | 0.68048
14986 | 0.66756
14987 | 0.65464
14988 | 0.64342
14989 | 0.63221
14990 | 0.61649
14991 | 0.60076
14992 | 0.5803
14993 | 0.55985
14994 | 0.5343
14995 | 0.50876
14996 | 0.48169
14997 | 0.45461
14998 | 0.43317
14999 | 0.41173
15000 | 0.39816
15001 | 0.38458
15002 | 0.36148
15003 | 0.33837
15004 | 0.31271
15005 | 0.28705
15006 | 0.26394
15007 | 0.24083
15008 | 0.22456
15009 | 0.2083
15010 | 0.19514
15011 | 0.18199
15012 | 0.17187
15013 | 0.16175
15014 | 0.15292
15015 | 0.14409
15016 | 0.13548
15017 | 0.12687
15018 | 0.12185
15019 | 0.11683
15020 | 0.11529
15021 | 0.11376
15022 | 0.11034
15023 | 0.10693
15024 | 0.109
15025 | 0.11107
15026 | 0.11394
15027 | 0.1168
15028 | 0.11023
15029 | 0.10366
15030 | 0.1002
15031 | 0.096748
15032 | 0.093629
15033 | 0.09051
15034 | 0.08939
15035 | 0.08827
15036 | 0.088075
15037 | 0.087879
15038 | 0.085089
15039 | 0.082299
15040 | 0.077302
15041 | 0.072304
15042 | 0.068006
15043 | 0.063708
15044 | 0.056811
15045 | 0.049914
15046 | 0.046677
15047 | 0.043441
15048 | 0.044158
15049 | 0.044875
15050 | 0.04439
15051 | 0.043904
15052 | 0.041912
15053 | 0.03992
15054 | 0.042914
15055 | 0.045908
15056 | 0.050909
15057 | 0.05591
15058 | 0.062876
15059 | 0.069841
15060 | 0.081463
15061 | 0.093084
15062 | 0.10799
15063 | 0.12289
15064 | 0.14441
15065 | 0.16593
15066 | 0.19604
15067 | 0.22614
15068 | 0.2673
15069 | 0.30846
15070 | 0.35697
15071 | 0.40548
15072 | 0.45949
15073 | 0.51351
15074 | 0.56349
15075 | 0.61346
15076 | 0.63601
15077 | 0.65855
15078 | 0.67664
15079 | 0.69473
15080 | 0.70385
15081 | 0.71298
15082 | 0.69602
15083 | 0.67905
15084 | 0.66034
15085 | 0.64163
15086 | 0.63059
15087 | 0.61956
15088 | 0.63057
15089 | 0.64158
15090 | 0.64344
15091 | 0.6453
15092 | 0.61971
15093 | 0.59413
15094 | 0.55477
15095 | 0.51541
15096 | 0.5034
15097 | 0.49139
15098 | 0.49267
15099 | 0.49395
15100 | 0.48634
15101 | 0.47873
15102 | 0.46613
15103 | 0.45353
15104 | 0.444
15105 | 0.43448
15106 | 0.4334
15107 | 0.43233
15108 | 0.44548
15109 | 0.45863
15110 | 0.44594
15111 | 0.43325
15112 | 0.4043
15113 | 0.37535
15114 | 0.36608
15115 | 0.35682
15116 | 0.36049
15117 | 0.36416
15118 | 0.39838
15119 | 0.4326
15120 | 0.50005
15121 | 0.56749
15122 | 0.59713
15123 | 0.62678
15124 | 0.62735
15125 | 0.62792
15126 | 0.62
15127 | 0.61209
15128 | 0.60704
15129 | 0.60199
15130 | 0.59588
15131 | 0.58977
15132 | 0.58771
15133 | 0.58565
15134 | 0.57819
15135 | 0.57072
15136 | 0.56326
15137 | 0.55579
15138 | 0.54687
15139 | 0.53795
15140 | 0.52973
15141 | 0.5215
15142 | 0.51829
15143 | 0.51508
15144 | 0.51184
15145 | 0.5086
15146 | 0.5005
15147 | 0.4924
15148 | 0.48027
15149 | 0.46815
15150 | 0.45703
15151 | 0.44591
15152 | 0.43414
15153 | 0.42237
15154 | 0.40721
15155 | 0.39205
15156 | 0.37551
15157 | 0.35897
15158 | 0.34464
15159 | 0.33031
15160 | 0.32158
15161 | 0.31284
15162 | 0.30589
15163 | 0.29893
15164 | 0.29444
15165 | 0.28995
15166 | 0.28417
15167 | 0.27839
15168 | 0.26969
15169 | 0.261
15170 | 0.25338
15171 | 0.24576
15172 | 0.24168
15173 | 0.23761
15174 | 0.2349
15175 | 0.23219
15176 | 0.23115
15177 | 0.23012
15178 | 0.22689
15179 | 0.22367
15180 | 0.21948
15181 | 0.21529
15182 | 0.21144
15183 | 0.20759
15184 | 0.20564
15185 | 0.20369
15186 | 0.20009
15187 | 0.1965
15188 | 0.18705
15189 | 0.1776
15190 | 0.17095
15191 | 0.16431
15192 | 0.16279
15193 | 0.16126
15194 | 0.15234
15195 | 0.14341
15196 | 0.1298
15197 | 0.11619
15198 | 0.10745
15199 | 0.098716
15200 | 0.092747
15201 | 0.086777
15202 | 0.081038
15203 | 0.0753
15204 | 0.069143
15205 | 0.062986
15206 | 0.055156
15207 | 0.047326
15208 | 0.040578
15209 | 0.03383
15210 | 0.029196
15211 | 0.024562
15212 | 0.021611
15213 | 0.01866
15214 | 0.01788
15215 | 0.017101
15216 | 0.018635
15217 | 0.02017
15218 | 0.021745
15219 | 0.023321
15220 | 0.022795
15221 | 0.022268
15222 | 0.021858
15223 | 0.021447
15224 | 0.022704
15225 | 0.023962
15226 | 0.028448
15227 | 0.032934
15228 | 0.040386
15229 | 0.047838
15230 | 0.053665
15231 | 0.059493
15232 | 0.064485
15233 | 0.069477
15234 | 0.072975
15235 | 0.076472
15236 | 0.079924
15237 | 0.083375
15238 | 0.084946
15239 | 0.086517
15240 | 0.09003
15241 | 0.093543
15242 | 0.094855
15243 | 0.096168
15244 | 0.095123
15245 | 0.094079
15246 | 0.094195
15247 | 0.09431
15248 | 0.092839
15249 | 0.091368
15250 | 0.088862
15251 | 0.086356
15252 | 0.084548
15253 | 0.08274
15254 | 0.079921
15255 | 0.077103
15256 | 0.071985
15257 | 0.066866
15258 | 0.062123
15259 | 0.057379
15260 | 0.055089
15261 | 0.052799
15262 | 0.051589
15263 | 0.050379
15264 | 0.050095
15265 | 0.049812
15266 | 0.047586
15267 | 0.045361
15268 | 0.042338
15269 | 0.039314
15270 | 0.036563
15271 | 0.033812
15272 | 0.031309
15273 | 0.028805
15274 | 0.027411
15275 | 0.026016
15276 | 0.025561
15277 | 0.025106
15278 | 0.024926
15279 | 0.024745
15280 | 0.02495
15281 | 0.025155
15282 | 0.027195
15283 | 0.029234
15284 | 0.032493
15285 | 0.035752
15286 | 0.039251
15287 | 0.042751
15288 | 0.050507
15289 | 0.058263
15290 | 0.066715
15291 | 0.075166
15292 | 0.080246
15293 | 0.085327
15294 | 0.09207
15295 | 0.098813
15296 | 0.10594
15297 | 0.11308
15298 | 0.12117
15299 | 0.12927
15300 | 0.13851
15301 | 0.14776
15302 | 0.14879
15303 | 0.14982
15304 | 0.1437
15305 | 0.13759
15306 | 0.13085
15307 | 0.12411
15308 | 0.11905
15309 | 0.11398
15310 | 0.11073
15311 | 0.10748
15312 | 0.1056
15313 | 0.10372
15314 | 0.10149
15315 | 0.099252
15316 | 0.097114
15317 | 0.094975
15318 | 0.09342
15319 | 0.091864
15320 | 0.091463
15321 | 0.091062
15322 | 0.091785
15323 | 0.092509
15324 | 0.094466
15325 | 0.096423
15326 | 0.097499
15327 | 0.098576
15328 | 0.09716
15329 | 0.095744
15330 | 0.095487
15331 | 0.095229
15332 | 0.095232
15333 | 0.095235
15334 | 0.094551
15335 | 0.093867
15336 | 0.096057
15337 | 0.098247
15338 | 0.10542
15339 | 0.1126
15340 | 0.11991
15341 | 0.12722
15342 | 0.1376
15343 | 0.14798
15344 | 0.16353
15345 | 0.17909
15346 | 0.19542
15347 | 0.21175
15348 | 0.22986
15349 | 0.24798
15350 | 0.27125
15351 | 0.29453
15352 | 0.31797
15353 | 0.34142
15354 | 0.37167
15355 | 0.40193
15356 | 0.43342
15357 | 0.46492
15358 | 0.49569
15359 | 0.52647
15360 | 0.55508
15361 | 0.58369
15362 | 0.60577
15363 | 0.62784
15364 | 0.64309
15365 | 0.65833
15366 | 0.67469
15367 | 0.69106
15368 | 0.70674
15369 | 0.72243
15370 | 0.73728
15371 | 0.75214
15372 | 0.76684
15373 | 0.78154
15374 | 0.78996
15375 | 0.79838
15376 | 0.79876
15377 | 0.79914
15378 | 0.79747
15379 | 0.79581
15380 | 0.7916
15381 | 0.7874
15382 | 0.78046
15383 | 0.77351
15384 | 0.76652
15385 | 0.75953
15386 | 0.75477
15387 | 0.75002
15388 | 0.74851
15389 | 0.74699
15390 | 0.74873
15391 | 0.75047
15392 | 0.74781
15393 | 0.74514
15394 | 0.74847
15395 | 0.75181
15396 | 0.75829
15397 | 0.76477
15398 | 0.76072
15399 | 0.75667
15400 | 0.75311
15401 | 0.74954
15402 | 0.74662
15403 | 0.7437
15404 | 0.73748
15405 | 0.73125
15406 | 0.72518
15407 | 0.7191
15408 | 0.71422
15409 | 0.70934
15410 | 0.70685
15411 | 0.70436
15412 | 0.7006
15413 | 0.69685
15414 | 0.69999
15415 | 0.70314
15416 | 0.70209
15417 | 0.70105
15418 | 0.69854
15419 | 0.69602
15420 | 0.69799
15421 | 0.69995
15422 | 0.69563
15423 | 0.69131
15424 | 0.69125
15425 | 0.69119
15426 | 0.69126
15427 | 0.69133
15428 | 0.68266
15429 | 0.67398
15430 | 0.67449
15431 | 0.675
15432 | 0.66967
15433 | 0.66434
15434 | 0.66469
15435 | 0.66504
15436 | 0.65579
15437 | 0.64654
15438 | 0.63262
15439 | 0.61869
15440 | 0.60824
15441 | 0.59779
15442 | 0.58918
15443 | 0.58057
15444 | 0.56852
15445 | 0.55646
15446 | 0.54118
15447 | 0.5259
15448 | 0.50824
15449 | 0.49057
15450 | 0.47468
15451 | 0.45879
15452 | 0.44087
15453 | 0.42295
15454 | 0.40623
15455 | 0.3895
15456 | 0.37327
15457 | 0.35703
15458 | 0.34382
15459 | 0.33061
15460 | 0.31983
15461 | 0.30904
15462 | 0.29978
15463 | 0.29052
15464 | 0.28277
15465 | 0.27502
15466 | 0.26904
15467 | 0.26306
15468 | 0.25799
15469 | 0.25293
15470 | 0.24665
15471 | 0.24038
15472 | 0.2348
15473 | 0.22922
15474 | 0.22475
15475 | 0.22028
15476 | 0.21684
15477 | 0.2134
15478 | 0.20998
15479 | 0.20655
15480 | 0.20249
15481 | 0.19842
15482 | 0.19443
15483 | 0.19044
15484 | 0.18721
15485 | 0.18399
15486 | 0.17927
15487 | 0.17455
15488 | 0.1687
15489 | 0.16285
15490 | 0.15554
15491 | 0.14824
15492 | 0.14259
15493 | 0.13695
15494 | 0.13301
15495 | 0.12907
15496 | 0.13012
15497 | 0.13116
15498 | 0.13141
15499 | 0.13166
15500 | 0.13267
15501 | 0.13367
15502 | 0.13436
15503 | 0.13506
15504 | 0.13655
15505 | 0.13804
15506 | 0.13814
15507 | 0.13824
15508 | 0.13763
15509 | 0.13702
15510 | 0.13331
15511 | 0.1296
15512 | 0.12376
15513 | 0.11791
15514 | 0.11294
15515 | 0.10798
15516 | 0.10413
15517 | 0.10029
15518 | 0.096251
15519 | 0.092212
15520 | 0.08868
15521 | 0.085147
15522 | 0.081716
15523 | 0.078285
15524 | 0.076031
15525 | 0.073777
15526 | 0.070684
15527 | 0.067591
15528 | 0.06544
15529 | 0.063289
15530 | 0.062316
15531 | 0.061342
15532 | 0.058032
15533 | 0.054722
15534 | 0.053128
15535 | 0.051534
15536 | 0.049781
15537 | 0.048028
15538 | 0.046289
15539 | 0.044549
15540 | 0.042732
15541 | 0.040915
15542 | 0.040583
15543 | 0.040251
15544 | 0.040882
15545 | 0.041513
15546 | 0.04437
15547 | 0.047227
15548 | 0.050549
15549 | 0.053872
15550 | 0.05807
15551 | 0.062268
15552 | 0.067911
15553 | 0.073555
15554 | 0.07695
15555 | 0.080346
15556 | 0.081075
15557 | 0.081805
15558 | 0.079613
15559 | 0.077421
15560 | 0.075646
15561 | 0.07387
15562 | 0.073825
15563 | 0.073781
15564 | 0.073067
15565 | 0.072354
15566 | 0.07246
15567 | 0.072565
15568 | 0.071321
15569 | 0.070076
15570 | 0.069591
15571 | 0.069106
15572 | 0.066968
15573 | 0.06483
15574 | 0.062166
15575 | 0.059503
15576 | 0.058728
15577 | 0.057953
15578 | 0.057934
15579 | 0.057915
15580 | 0.058051
15581 | 0.058186
15582 | 0.059598
15583 | 0.06101
15584 | 0.063271
15585 | 0.065532
15586 | 0.066852
15587 | 0.068172
15588 | 0.066887
15589 | 0.065602
15590 | 0.065747
15591 | 0.065892
15592 | 0.066369
15593 | 0.066846
15594 | 0.068473
15595 | 0.070099
15596 | 0.073192
15597 | 0.076285
15598 | 0.084226
15599 | 0.092167
15600 | 0.098514
15601 | 0.10486
15602 | 0.10886
15603 | 0.11286
15604 | 0.11485
15605 | 0.11684
15606 | 0.11095
15607 | 0.10507
15608 | 0.10305
15609 | 0.10102
15610 | 0.099009
15611 | 0.096995
15612 | 0.09536
15613 | 0.093724
15614 | 0.089467
15615 | 0.08521
15616 | 0.081243
15617 | 0.077277
15618 | 0.07181
15619 | 0.066343
15620 | 0.062256
15621 | 0.058169
15622 | 0.054918
15623 | 0.051667
15624 | 0.049713
15625 | 0.04776
15626 | 0.047808
15627 | 0.047856
15628 | 0.048354
15629 | 0.048851
15630 | 0.052342
15631 | 0.055832
15632 | 0.058688
15633 | 0.061545
15634 | 0.064533
15635 | 0.067521
15636 | 0.075887
15637 | 0.084253
15638 | 0.087255
15639 | 0.090258
15640 | 0.085112
15641 | 0.079967
15642 | 0.080969
15643 | 0.081971
15644 | 0.084189
15645 | 0.086406
15646 | 0.084095
15647 | 0.081783
15648 | 0.087145
15649 | 0.092508
15650 | 0.093692
15651 | 0.094876
15652 | 0.097068
15653 | 0.099259
15654 | 0.10243
15655 | 0.1056
15656 | 0.1087
15657 | 0.1118
15658 | 0.11596
15659 | 0.12012
15660 | 0.12517
15661 | 0.13023
15662 | 0.1352
15663 | 0.14017
15664 | 0.14524
15665 | 0.15031
15666 | 0.1564
15667 | 0.16249
15668 | 0.16858
15669 | 0.17467
15670 | 0.17803
15671 | 0.18139
15672 | 0.18498
15673 | 0.18857
15674 | 0.19045
15675 | 0.19234
15676 | 0.19233
15677 | 0.19232
15678 | 0.19315
15679 | 0.19399
15680 | 0.19535
15681 | 0.1967
15682 | 0.19621
15683 | 0.19572
15684 | 0.19494
15685 | 0.19416
15686 | 0.19196
15687 | 0.18976
15688 | 0.18643
15689 | 0.1831
15690 | 0.18099
15691 | 0.17888
15692 | 0.17713
15693 | 0.17538
15694 | 0.17512
15695 | 0.17486
15696 | 0.17485
15697 | 0.17484
15698 | 0.17395
15699 | 0.17305
15700 | 0.17285
15701 | 0.17265
15702 | 0.17485
15703 | 0.17706
15704 | 0.17889
15705 | 0.18072
15706 | 0.18356
15707 | 0.1864
15708 | 0.18948
15709 | 0.19257
15710 | 0.19897
15711 | 0.20537
15712 | 0.21582
15713 | 0.22627
15714 | 0.23707
15715 | 0.24787
15716 | 0.25547
15717 | 0.26307
15718 | 0.26706
15719 | 0.27105
15720 | 0.27559
15721 | 0.28014
15722 | 0.2852
15723 | 0.29025
15724 | 0.29028
15725 | 0.29031
15726 | 0.29389
15727 | 0.29747
15728 | 0.3029
15729 | 0.30833
15730 | 0.31196
15731 | 0.31559
15732 | 0.31818
15733 | 0.32077
15734 | 0.32465
15735 | 0.32853
15736 | 0.33386
15737 | 0.3392
15738 | 0.34606
15739 | 0.35293
15740 | 0.36049
15741 | 0.36805
15742 | 0.3761
15743 | 0.38415
15744 | 0.39423
15745 | 0.40432
15746 | 0.40563
15747 | 0.40693
15748 | 0.40855
15749 | 0.41017
15750 | 0.41142
15751 | 0.41268
15752 | 0.40932
15753 | 0.40595
15754 | 0.40791
15755 | 0.40987
15756 | 0.40712
15757 | 0.40437
15758 | 0.40511
15759 | 0.40586
15760 | 0.39236
15761 | 0.37887
15762 | 0.37134
15763 | 0.36381
15764 | 0.34676
15765 | 0.3297
15766 | 0.30628
15767 | 0.28286
15768 | 0.26954
15769 | 0.25622
15770 | 0.23977
15771 | 0.22331
15772 | 0.20229
15773 | 0.18127
15774 | 0.16352
15775 | 0.14577
15776 | 0.13629
15777 | 0.12682
15778 | 0.11576
15779 | 0.1047
15780 | 0.10365
15781 | 0.10261
15782 | 0.0982
15783 | 0.093789
15784 | 0.091767
15785 | 0.089745
15786 | 0.08812
15787 | 0.086495
15788 | 0.086491
15789 | 0.086487
15790 | 0.088076
15791 | 0.089665
15792 | 0.092281
15793 | 0.094896
15794 | 0.10366
15795 | 0.11242
15796 | 0.12801
15797 | 0.1436
15798 | 0.1648
15799 | 0.186
15800 | 0.20594
15801 | 0.22588
15802 | 0.24826
15803 | 0.27064
15804 | 0.28299
15805 | 0.29535
15806 | 0.29906
15807 | 0.30276
15808 | 0.29766
15809 | 0.29255
15810 | 0.28537
15811 | 0.27818
15812 | 0.26953
15813 | 0.26089
15814 | 0.24559
15815 | 0.2303
15816 | 0.2163
15817 | 0.2023
15818 | 0.18403
15819 | 0.16576
15820 | 0.15844
15821 | 0.15112
15822 | 0.15436
15823 | 0.1576
15824 | 0.17356
15825 | 0.18952
15826 | 0.21137
15827 | 0.23321
15828 | 0.26239
15829 | 0.29158
15830 | 0.30306
15831 | 0.31455
15832 | 0.30261
15833 | 0.29066
15834 | 0.29784
15835 | 0.30501
15836 | 0.30223
15837 | 0.29946
15838 | 0.30317
15839 | 0.30688
15840 | 0.30955
15841 | 0.31222
15842 | 0.30674
15843 | 0.30127
15844 | 0.28159
15845 | 0.26192
15846 | 0.23905
15847 | 0.21619
15848 | 0.19907
15849 | 0.18196
15850 | 0.17187
15851 | 0.16178
15852 | 0.1542
15853 | 0.14663
15854 | 0.13911
15855 | 0.1316
15856 | 0.12574
15857 | 0.11989
15858 | 0.11353
15859 | 0.10718
15860 | 0.10438
15861 | 0.10159
15862 | 0.096507
15863 | 0.091426
15864 | 0.089634
15865 | 0.087841
15866 | 0.08794
15867 | 0.08804
15868 | 0.084719
15869 | 0.081398
15870 | 0.080135
15871 | 0.078871
15872 | 0.077745
15873 | 0.076618
15874 | 0.076082
15875 | 0.075546
15876 | 0.075973
15877 | 0.0764
15878 | 0.077809
15879 | 0.079217
15880 | 0.084069
15881 | 0.088921
15882 | 0.098205
15883 | 0.10749
15884 | 0.11736
15885 | 0.12723
15886 | 0.14285
15887 | 0.15846
15888 | 0.18499
15889 | 0.21152
15890 | 0.21793
15891 | 0.22434
15892 | 0.23601
15893 | 0.24768
15894 | 0.26023
15895 | 0.27279
15896 | 0.27688
15897 | 0.28098
15898 | 0.28349
15899 | 0.286
15900 | 0.29872
15901 | 0.31144
15902 | 0.32256
15903 | 0.33368
15904 | 0.33946
15905 | 0.34523
15906 | 0.34982
15907 | 0.3544
15908 | 0.35183
15909 | 0.34927
15910 | 0.34603
15911 | 0.34279
15912 | 0.34106
15913 | 0.33933
15914 | 0.34144
15915 | 0.34354
15916 | 0.34138
15917 | 0.33923
15918 | 0.33421
15919 | 0.3292
15920 | 0.32327
15921 | 0.31735
15922 | 0.31068
15923 | 0.30401
15924 | 0.29616
15925 | 0.2883
15926 | 0.27681
15927 | 0.26531
15928 | 0.25671
15929 | 0.24811
15930 | 0.23484
15931 | 0.22158
15932 | 0.21223
15933 | 0.20288
15934 | 0.19157
15935 | 0.18025
15936 | 0.17007
15937 | 0.15989
15938 | 0.15599
15939 | 0.1521
15940 | 0.15155
15941 | 0.151
15942 | 0.15333
15943 | 0.15567
15944 | 0.15532
15945 | 0.15496
15946 | 0.15597
15947 | 0.15697
15948 | 0.15968
15949 | 0.1624
15950 | 0.16239
15951 | 0.16237
15952 | 0.16326
15953 | 0.16415
15954 | 0.17005
15955 | 0.17596
15956 | 0.18113
15957 | 0.18631
15958 | 0.19054
15959 | 0.19478
15960 | 0.19
15961 | 0.18522
15962 | 0.20496
15963 | 0.22471
15964 | 0.23775
15965 | 0.25078
15966 | 0.25276
15967 | 0.25474
15968 | 0.26197
15969 | 0.26921
15970 | 0.27532
15971 | 0.28143
15972 | 0.28756
15973 | 0.29368
15974 | 0.2967
15975 | 0.29971
15976 | 0.29684
15977 | 0.29397
15978 | 0.28633
15979 | 0.27869
15980 | 0.27298
15981 | 0.26726
15982 | 0.26058
15983 | 0.25391
15984 | 0.24794
15985 | 0.24198
15986 | 0.22949
15987 | 0.21699
15988 | 0.19953
15989 | 0.18206
15990 | 0.16682
15991 | 0.15158
15992 | 0.14085
15993 | 0.13012
15994 | 0.12154
15995 | 0.11296
15996 | 0.10635
15997 | 0.099745
15998 | 0.09704
15999 | 0.094335
16000 | 0.093869
16001 | 0.093402
16002 | 0.091809
16003 | 0.090216
16004 | 0.087535
16005 | 0.084854
16006 | 0.082052
16007 | 0.07925
16008 | 0.078555
16009 | 0.07786
16010 | 0.076737
16011 | 0.075614
16012 | 0.073623
16013 | 0.071632
16014 | 0.07114
16015 | 0.070648
16016 | 0.071197
16017 | 0.071745
16018 | 0.071036
16019 | 0.070327
16020 | 0.069639
16021 | 0.068952
16022 | 0.073923
16023 | 0.078895
16024 | 0.082925
16025 | 0.086955
16026 | 0.085346
16027 | 0.083738
16028 | 0.086868
16029 | 0.089998
16030 | 0.092481
16031 | 0.094963
16032 | 0.095264
16033 | 0.095565
16034 | 0.099405
16035 | 0.10324
16036 | 0.10163
16037 | 0.10002
16038 | 0.10004
16039 | 0.10007
16040 | 0.10374
16041 | 0.10741
16042 | 0.10846
16043 | 0.10952
16044 | 0.11136
16045 | 0.1132
16046 | 0.12115
16047 | 0.12909
16048 | 0.12943
16049 | 0.12978
16050 | 0.13726
16051 | 0.14475
16052 | 0.14198
16053 | 0.13921
16054 | 0.14514
16055 | 0.15107
16056 | 0.153
16057 | 0.15493
16058 | 0.15418
16059 | 0.15343
16060 | 0.15494
16061 | 0.15646
16062 | 0.15965
16063 | 0.16284
16064 | 0.16541
16065 | 0.16798
16066 | 0.16621
16067 | 0.16445
16068 | 0.16634
16069 | 0.16824
16070 | 0.16158
16071 | 0.15491
16072 | 0.15238
16073 | 0.14986
16074 | 0.15227
16075 | 0.15468
16076 | 0.14689
16077 | 0.13911
16078 | 0.14106
16079 | 0.14302
16080 | 0.13842
16081 | 0.13382
16082 | 0.12776
16083 | 0.1217
16084 | 0.11489
16085 | 0.10807
16086 | 0.10272
16087 | 0.09737
16088 | 0.092645
16089 | 0.08792
16090 | 0.084816
16091 | 0.081713
16092 | 0.078905
16093 | 0.076097
16094 | 0.07401
16095 | 0.071923
16096 | 0.069675
16097 | 0.067426
16098 | 0.064884
16099 | 0.062341
16100 | 0.058796
16101 | 0.05525
16102 | 0.051115
16103 | 0.04698
16104 | 0.043964
16105 | 0.040948
16106 | 0.038262
16107 | 0.035575
16108 | 0.033835
16109 | 0.032095
16110 | 0.031859
16111 | 0.031623
16112 | 0.032243
16113 | 0.032864
16114 | 0.033722
16115 | 0.03458
16116 | 0.038078
16117 | 0.041576
16118 | 0.045096
16119 | 0.048616
16120 | 0.052087
16121 | 0.055558
16122 | 0.061092
16123 | 0.066626
16124 | 0.072815
16125 | 0.079004
16126 | 0.087013
16127 | 0.095022
16128 | 0.10353
16129 | 0.11203
16130 | 0.11853
16131 | 0.12503
16132 | 0.13046
16133 | 0.13589
16134 | 0.14116
16135 | 0.14643
16136 | 0.15239
16137 | 0.15835
16138 | 0.1658
16139 | 0.17325
16140 | 0.18159
16141 | 0.18994
16142 | 0.19612
16143 | 0.2023
16144 | 0.20379
16145 | 0.20529
16146 | 0.2055
16147 | 0.20571
16148 | 0.20632
16149 | 0.20692
16150 | 0.20949
16151 | 0.21205
16152 | 0.22505
16153 | 0.23806
16154 | 0.23283
16155 | 0.2276
16156 | 0.21295
16157 | 0.1983
16158 | 0.18495
16159 | 0.1716
16160 | 0.16472
16161 | 0.15785
16162 | 0.15131
16163 | 0.14476
16164 | 0.13932
16165 | 0.13388
16166 | 0.12829
16167 | 0.1227
16168 | 0.11613
16169 | 0.10957
16170 | 0.10416
16171 | 0.098759
16172 | 0.093963
16173 | 0.089167
16174 | 0.085676
16175 | 0.082185
16176 | 0.079082
16177 | 0.07598
16178 | 0.076199
16179 | 0.076418
16180 | 0.081899
16181 | 0.087379
16182 | 0.097436
16183 | 0.10749
16184 | 0.11853
16185 | 0.12957
16186 | 0.14623
16187 | 0.1629
16188 | 0.18047
16189 | 0.19804
16190 | 0.20103
16191 | 0.20402
16192 | 0.19895
16193 | 0.19387
16194 | 0.19376
16195 | 0.19364
16196 | 0.18345
16197 | 0.17325
16198 | 0.1662
16199 | 0.15915
16200 | 0.15367
16201 | 0.1482
16202 | 0.14653
16203 | 0.14487
16204 | 0.15181
16205 | 0.15876
16206 | 0.16841
16207 | 0.17805
16208 | 0.18705
16209 | 0.19605
16210 | 0.20201
16211 | 0.20797
16212 | 0.21646
16213 | 0.22496
16214 | 0.22607
16215 | 0.22719
16216 | 0.22564
16217 | 0.22409
16218 | 0.21899
16219 | 0.2139
16220 | 0.20866
16221 | 0.20342
16222 | 0.19884
16223 | 0.19425
16224 | 0.19001
16225 | 0.18577
16226 | 0.18412
16227 | 0.18246
16228 | 0.18257
16229 | 0.18269
16230 | 0.18395
16231 | 0.18521
16232 | 0.18668
16233 | 0.18814
16234 | 0.18874
16235 | 0.18934
16236 | 0.19005
16237 | 0.19075
16238 | 0.18424
16239 | 0.17773
16240 | 0.1651
16241 | 0.15246
16242 | 0.13996
16243 | 0.12746
16244 | 0.11752
16245 | 0.10757
16246 | 0.10027
16247 | 0.092978
16248 | 0.090263
16249 | 0.087548
16250 | 0.091129
16251 | 0.09471
16252 | 0.10083
16253 | 0.10695
16254 | 0.11684
16255 | 0.12674
16256 | 0.13523
16257 | 0.14373
16258 | 0.15234
16259 | 0.16095
16260 | 0.16914
16261 | 0.17734
16262 | 0.17528
16263 | 0.17323
16264 | 0.16198
16265 | 0.15073
16266 | 0.13835
16267 | 0.12598
16268 | 0.11554
16269 | 0.10511
16270 | 0.099887
16271 | 0.094662
16272 | 0.093724
16273 | 0.092786
16274 | 0.095086
16275 | 0.097385
16276 | 0.10081
16277 | 0.10424
16278 | 0.10796
16279 | 0.11169
16280 | 0.11695
16281 | 0.12222
16282 | 0.12879
16283 | 0.13536
16284 | 0.14316
16285 | 0.15096
16286 | 0.14766
16287 | 0.14435
16288 | 0.13088
16289 | 0.11742
16290 | 0.10683
16291 | 0.096238
16292 | 0.090256
16293 | 0.084273
16294 | 0.084649
16295 | 0.085024
16296 | 0.090157
16297 | 0.09529
16298 | 0.097057
16299 | 0.098824
16300 | 0.096034
16301 | 0.093243
16302 | 0.092177
16303 | 0.09111
16304 | 0.09584
16305 | 0.10057
16306 | 0.1125
16307 | 0.12442
16308 | 0.14281
16309 | 0.16119
16310 | 0.17058
16311 | 0.17996
16312 | 0.17946
16313 | 0.17896
16314 | 0.17684
16315 | 0.17472
16316 | 0.17311
16317 | 0.17149
16318 | 0.17048
16319 | 0.16948
16320 | 0.16782
16321 | 0.16617
16322 | 0.16359
16323 | 0.16101
16324 | 0.15855
16325 | 0.15609
16326 | 0.15291
16327 | 0.14972
16328 | 0.14615
16329 | 0.14258
16330 | 0.13962
16331 | 0.13666
16332 | 0.13364
16333 | 0.13062
16334 | 0.1275
16335 | 0.12438
16336 | 0.12079
16337 | 0.1172
16338 | 0.11412
16339 | 0.11105
16340 | 0.10791
16341 | 0.10477
16342 | 0.10067
16343 | 0.09657
16344 | 0.093026
16345 | 0.089481
16346 | 0.087581
16347 | 0.085681
16348 | 0.085801
16349 | 0.08592
16350 | 0.086584
16351 | 0.087248
16352 | 0.087313
16353 | 0.087378
16354 | 0.087014
16355 | 0.08665
16356 | 0.086558
16357 | 0.086467
16358 | 0.088189
16359 | 0.089911
16360 | 0.094099
16361 | 0.098288
16362 | 0.10384
16363 | 0.1094
16364 | 0.11531
16365 | 0.12123
16366 | 0.1285
16367 | 0.13577
16368 | 0.14264
16369 | 0.14951
16370 | 0.15215
16371 | 0.15478
16372 | 0.15478
16373 | 0.15478
16374 | 0.15407
16375 | 0.15336
16376 | 0.15278
16377 | 0.15221
16378 | 0.15104
16379 | 0.14988
16380 | 0.14878
16381 | 0.14769
16382 | 0.15003
16383 | 0.15236
16384 | 0.15689
16385 | 0.16141
16386 | 0.16815
16387 | 0.17489
16388 | 0.18219
16389 | 0.1895
16390 | 0.19332
16391 | 0.19715
16392 | 0.20056
16393 | 0.20398
16394 | 0.21018
16395 | 0.21638
16396 | 0.22517
16397 | 0.23397
16398 | 0.24836
16399 | 0.26276
16400 | 0.27818
16401 | 0.2936
16402 | 0.30778
16403 | 0.32196
16404 | 0.33373
16405 | 0.34551
16406 | 0.35018
16407 | 0.35485
16408 | 0.35578
16409 | 0.35671
16410 | 0.35707
16411 | 0.35742
16412 | 0.35779
16413 | 0.35817
16414 | 0.35947
16415 | 0.36078
16416 | 0.36233
16417 | 0.36388
16418 | 0.3609
16419 | 0.35792
16420 | 0.3488
16421 | 0.33968
16422 | 0.33577
16423 | 0.33185
16424 | 0.32949
16425 | 0.32712
16426 | 0.32886
16427 | 0.3306
16428 | 0.33698
16429 | 0.34336
16430 | 0.34327
16431 | 0.34318
16432 | 0.34379
16433 | 0.3444
16434 | 0.34448
16435 | 0.34456
16436 | 0.34315
16437 | 0.34173
16438 | 0.33623
16439 | 0.33072
16440 | 0.33176
16441 | 0.3328
16442 | 0.32948
16443 | 0.32615
16444 | 0.31884
16445 | 0.31152
16446 | 0.3083
16447 | 0.30508
16448 | 0.29615
16449 | 0.28723
16450 | 0.28168
16451 | 0.27613
16452 | 0.26839
16453 | 0.26066
16454 | 0.25756
16455 | 0.25445
16456 | 0.25929
16457 | 0.26413
16458 | 0.26576
16459 | 0.2674
16460 | 0.27412
16461 | 0.28083
16462 | 0.2878
16463 | 0.29477
16464 | 0.30444
16465 | 0.3141
16466 | 0.32251
16467 | 0.33091
16468 | 0.33812
16469 | 0.34532
16470 | 0.35406
16471 | 0.36279
16472 | 0.37629
16473 | 0.38979
16474 | 0.40162
16475 | 0.41345
16476 | 0.42138
16477 | 0.42931
16478 | 0.44365
16479 | 0.45798
16480 | 0.47021
16481 | 0.48244
16482 | 0.49593
16483 | 0.50942
16484 | 0.52525
16485 | 0.54108
16486 | 0.56269
16487 | 0.5843
16488 | 0.60628
16489 | 0.62826
16490 | 0.64095
16491 | 0.65364
16492 | 0.65932
16493 | 0.66499
16494 | 0.67184
16495 | 0.6787
16496 | 0.6796
16497 | 0.6805
16498 | 0.67788
16499 | 0.67526
16500 | 0.6766
16501 | 0.67795
16502 | 0.68323
16503 | 0.68851
16504 | 0.69002
16505 | 0.69153
16506 | 0.69111
16507 | 0.69069
16508 | 0.69247
16509 | 0.69424
16510 | 0.69826
16511 | 0.70229
16512 | 0.70425
16513 | 0.7062
16514 | 0.70434
16515 | 0.70248
16516 | 0.69516
16517 | 0.68783
16518 | 0.67817
16519 | 0.66851
16520 | 0.65438
16521 | 0.64025
16522 | 0.62505
16523 | 0.60984
16524 | 0.59052
16525 | 0.5712
16526 | 0.55775
16527 | 0.54431
16528 | 0.53974
16529 | 0.53517
16530 | 0.53349
16531 | 0.5318
16532 | 0.53068
16533 | 0.52956
16534 | 0.52806
16535 | 0.52656
16536 | 0.52497
16537 | 0.52339
16538 | 0.51513
16539 | 0.50686
16540 | 0.48976
16541 | 0.47266
16542 | 0.45473
16543 | 0.4368
16544 | 0.41904
16545 | 0.40129
16546 | 0.38768
16547 | 0.37408
16548 | 0.36535
16549 | 0.35662
16550 | 0.33953
16551 | 0.32244
16552 | 0.30208
16553 | 0.28173
16554 | 0.26905
16555 | 0.25638
16556 | 0.24407
16557 | 0.23177
16558 | 0.22224
16559 | 0.21271
16560 | 0.20141
16561 | 0.1901
16562 | 0.18242
16563 | 0.17474
16564 | 0.17
16565 | 0.16526
16566 | 0.1614
16567 | 0.15754
16568 | 0.15175
16569 | 0.14597
16570 | 0.13997
16571 | 0.13397
16572 | 0.12897
16573 | 0.12396
16574 | 0.11678
16575 | 0.10959
16576 | 0.10102
16577 | 0.092446
16578 | 0.083606
16579 | 0.074765
16580 | 0.06697
16581 | 0.059175
16582 | 0.052756
16583 | 0.046338
16584 | 0.04163
16585 | 0.036922
16586 | 0.033898
16587 | 0.030875
16588 | 0.028791
16589 | 0.026707
16590 | 0.025665
16591 | 0.024623
16592 | 0.023708
16593 | 0.022793
16594 | 0.02181
16595 | 0.020827
16596 | 0.019813
16597 | 0.018799
16598 | 0.017658
16599 | 0.016517
16600 | 0.015625
16601 | 0.014734
16602 | 0.013513
16603 | 0.012292
16604 | 0.01125
16605 | 0.010208
16606 | 0.0099321
16607 | 0.0096561
16608 | 0.010156
16609 | 0.010655
16610 | 0.011455
16611 | 0.012256
16612 | 0.013118
16613 | 0.01398
16614 | 0.014783
16615 | 0.015586
16616 | 0.016558
16617 | 0.01753
16618 | 0.018599
16619 | 0.019668
16620 | 0.020537
16621 | 0.021406
16622 | 0.022012
16623 | 0.022619
16624 | 0.022662
16625 | 0.022705
16626 | 0.023094
16627 | 0.023483
16628 | 0.02384
16629 | 0.024198
16630 | 0.024705
16631 | 0.025211
16632 | 0.026415
16633 | 0.027618
16634 | 0.029539
16635 | 0.03146
16636 | 0.034226
16637 | 0.036992
16638 | 0.039727
16639 | 0.042462
16640 | 0.045112
16641 | 0.047763
16642 | 0.05051
16643 | 0.053256
16644 | 0.055915
16645 | 0.058573
16646 | 0.060398
16647 | 0.062222
16648 | 0.063653
16649 | 0.065084
16650 | 0.065467
16651 | 0.06585
16652 | 0.065602
16653 | 0.065354
16654 | 0.065313
16655 | 0.065272
16656 | 0.06581
16657 | 0.066347
16658 | 0.06661
16659 | 0.066873
16660 | 0.067275
16661 | 0.067677
16662 | 0.068945
16663 | 0.070213
16664 | 0.071318
16665 | 0.072423
16666 | 0.076067
16667 | 0.079711
16668 | 0.090772
16669 | 0.10183
16670 | 0.1074
16671 | 0.11298
16672 | 0.10623
16673 | 0.099476
16674 | 0.098081
16675 | 0.096687
16676 | 0.09422
16677 | 0.091753
16678 | 0.088573
16679 | 0.085393
16680 | 0.08231
16681 | 0.079228
16682 | 0.077722
16683 | 0.076216
16684 | 0.074687
16685 | 0.073159
16686 | 0.075065
16687 | 0.076972
16688 | 0.078671
16689 | 0.08037
16690 | 0.081641
16691 | 0.082913
16692 | 0.080633
16693 | 0.078354
16694 | 0.078785
16695 | 0.079216
16696 | 0.078012
16697 | 0.076808
16698 | 0.077105
16699 | 0.077403
16700 | 0.078207
16701 | 0.079011
16702 | 0.080271
16703 | 0.081531
16704 | 0.08393
16705 | 0.086329
16706 | 0.088669
16707 | 0.091009
16708 | 0.091793
16709 | 0.092577
16710 | 0.094217
16711 | 0.095857
16712 | 0.099126
16713 | 0.10239
16714 | 0.10821
16715 | 0.11402
16716 | 0.12069
16717 | 0.12736
16718 | 0.13514
16719 | 0.14292
16720 | 0.15274
16721 | 0.16256
16722 | 0.17778
16723 | 0.193
16724 | 0.20418
16725 | 0.21535
16726 | 0.22916
16727 | 0.24297
16728 | 0.25804
16729 | 0.27312
16730 | 0.28718
16731 | 0.30125
16732 | 0.31938
16733 | 0.3375
16734 | 0.36626
16735 | 0.39502
16736 | 0.4256
16737 | 0.45618
16738 | 0.47465
16739 | 0.49312
16740 | 0.50419
16741 | 0.51527
16742 | 0.51505
16743 | 0.51483
16744 | 0.52179
16745 | 0.52874
16746 | 0.52891
16747 | 0.52909
16748 | 0.52975
16749 | 0.53041
16750 | 0.54816
16751 | 0.56591
16752 | 0.58307
16753 | 0.60023
16754 | 0.60973
16755 | 0.61923
16756 | 0.60279
16757 | 0.58635
16758 | 0.5604
16759 | 0.53446
16760 | 0.50876
16761 | 0.48306
16762 | 0.47503
16763 | 0.46701
16764 | 0.46726
16765 | 0.46752
16766 | 0.47629
16767 | 0.48506
16768 | 0.47413
16769 | 0.4632
16770 | 0.45696
16771 | 0.45072
16772 | 0.45028
16773 | 0.44984
16774 | 0.45667
16775 | 0.46349
16776 | 0.47631
16777 | 0.48913
16778 | 0.49399
16779 | 0.49886
16780 | 0.48894
16781 | 0.47902
16782 | 0.4709
16783 | 0.46278
16784 | 0.46067
16785 | 0.45855
16786 | 0.4576
16787 | 0.45665
16788 | 0.45876
16789 | 0.46088
16790 | 0.46156
16791 | 0.46223
16792 | 0.46875
16793 | 0.47527
16794 | 0.47253
16795 | 0.46979
16796 | 0.47481
16797 | 0.47983
16798 | 0.47719
16799 | 0.47454
16800 | 0.46999
16801 | 0.46543
16802 | 0.47043
16803 | 0.47543
16804 | 0.47215
16805 | 0.46886
16806 | 0.4624
16807 | 0.45594
16808 | 0.45643
16809 | 0.45693
16810 | 0.44731
16811 | 0.4377
16812 | 0.43502
16813 | 0.43234
16814 | 0.41896
16815 | 0.40557
16816 | 0.38661
16817 | 0.36765
16818 | 0.34174
16819 | 0.31583
16820 | 0.28748
16821 | 0.25913
16822 | 0.23441
16823 | 0.2097
16824 | 0.18923
16825 | 0.16877
16826 | 0.15103
16827 | 0.13329
16828 | 0.11936
16829 | 0.10543
16830 | 0.094647
16831 | 0.083869
16832 | 0.072886
16833 | 0.061902
16834 | 0.051959
16835 | 0.042015
16836 | 0.035964
16837 | 0.029912
16838 | 0.024182
16839 | 0.018452
16840 | 0.014598
16841 | 0.010745
16842 | 0.0087265
16843 | 0.0067085
16844 | 0.0058668
16845 | 0.0050251
16846 | 0.0048882
16847 | 0.0047512
16848 | 0.0055678
16849 | 0.0063843
16850 | 0.0085643
16851 | 0.010744
16852 | 0.013229
16853 | 0.015713
16854 | 0.019632
16855 | 0.02355
16856 | 0.028871
16857 | 0.034192
16858 | 0.041396
16859 | 0.0486
16860 | 0.057136
16861 | 0.065672
16862 | 0.073546
16863 | 0.08142
16864 | 0.086087
16865 | 0.090753
16866 | 0.095597
16867 | 0.10044
16868 | 0.10476
16869 | 0.10907
16870 | 0.11584
16871 | 0.12261
16872 | 0.13087
16873 | 0.13913
16874 | 0.14202
16875 | 0.1449
16876 | 0.1399
16877 | 0.13489
16878 | 0.12804
16879 | 0.12118
16880 | 0.11528
16881 | 0.10937
16882 | 0.10394
16883 | 0.098499
16884 | 0.095496
16885 | 0.092493
16886 | 0.091158
16887 | 0.089824
16888 | 0.088685
16889 | 0.087546
16890 | 0.088764
16891 | 0.089982
16892 | 0.092569
16893 | 0.095157
16894 | 0.1004
16895 | 0.10564
16896 | 0.11245
16897 | 0.11926
16898 | 0.12634
16899 | 0.13343
16900 | 0.13448
16901 | 0.13552
16902 | 0.13044
16903 | 0.12535
16904 | 0.12583
16905 | 0.1263
16906 | 0.12705
16907 | 0.12781
16908 | 0.13205
16909 | 0.1363
16910 | 0.12233
16911 | 0.10837
16912 | 0.10829
16913 | 0.10821
16914 | 0.11098
16915 | 0.11375
16916 | 0.113
16917 | 0.11225
16918 | 0.1066
16919 | 0.10095
16920 | 0.092637
16921 | 0.084323
16922 | 0.080663
16923 | 0.077003
16924 | 0.06978
16925 | 0.062556
16926 | 0.053626
16927 | 0.044695
16928 | 0.040542
16929 | 0.036389
16930 | 0.030728
16931 | 0.025067
16932 | 0.02289
16933 | 0.020712
16934 | 0.01936
16935 | 0.018009
16936 | 0.016328
16937 | 0.014648
16938 | 0.014492
16939 | 0.014336
16940 | 0.013844
16941 | 0.013353
16942 | 0.014465
16943 | 0.015577
16944 | 0.01695
16945 | 0.018323
16946 | 0.01719
16947 | 0.016057
16948 | 0.01507
16949 | 0.014083
16950 | 0.015757
16951 | 0.01743
16952 | 0.019958
16953 | 0.022486
16954 | 0.028146
16955 | 0.033805
16956 | 0.041409
16957 | 0.049014
16958 | 0.050424
16959 | 0.051835
16960 | 0.047584
16961 | 0.043332
16962 | 0.038966
16963 | 0.0346
16964 | 0.033379
16965 | 0.032159
16966 | 0.031528
16967 | 0.030898
16968 | 0.024825
16969 | 0.018752
16970 | 0.018662
16971 | 0.018573
16972 | 0.016028
16973 | 0.013483
16974 | 0.014798
16975 | 0.016113
16976 | 0.016898
16977 | 0.017684
16978 | 0.016911
16979 | 0.016137
16980 | 0.015474
16981 | 0.014811
16982 | 0.014345
16983 | 0.01388
16984 | 0.013841
16985 | 0.013802
16986 | 0.013884
16987 | 0.013966
16988 | 0.014244
16989 | 0.014522
16990 | 0.014797
16991 | 0.015071
16992 | 0.01533
16993 | 0.015589
16994 | 0.015525
16995 | 0.01546
16996 | 0.01563
16997 | 0.015799
16998 | 0.016075
16999 | 0.016351
17000 | 0.016924
17001 | 0.017496
17002 | 0.018289
17003 | 0.019081
17004 | 0.020025
17005 | 0.020969
17006 | 0.021093
17007 | 0.021217
17008 | 0.020304
17009 | 0.01939
17010 | 0.018294
17011 | 0.017198
17012 | 0.016087
17013 | 0.014976
17014 | 0.014193
17015 | 0.013409
17016 | 0.012026
17017 | 0.010643
17018 | 0.010036
17019 | 0.009428
17020 | 0.0097453
17021 | 0.010063
17022 | 0.010672
17023 | 0.011282
17024 | 0.011773
17025 | 0.012263
17026 | 0.012735
17027 | 0.013207
17028 | 0.013563
17029 | 0.013919
17030 | 0.014574
17031 | 0.015228
17032 | 0.014722
17033 | 0.014217
17034 | 0.013501
17035 | 0.012785
17036 | 0.012255
17037 | 0.011726
17038 | 0.011224
17039 | 0.010723
17040 | 0.010321
17041 | 0.0099194
17042 | 0.0096223
17043 | 0.0093251
17044 | 0.0093713
17045 | 0.0094175
17046 | 0.0096821
17047 | 0.0099468
17048 | 0.010375
17049 | 0.010802
17050 | 0.011741
17051 | 0.01268
17052 | 0.013858
17053 | 0.015036
17054 | 0.016332
17055 | 0.017628
17056 | 0.019117
17057 | 0.020607
17058 | 0.022152
17059 | 0.023697
17060 | 0.025588
17061 | 0.027479
17062 | 0.029106
17063 | 0.030733
17064 | 0.034703
17065 | 0.038672
17066 | 0.039569
17067 | 0.040465
17068 | 0.03946
17069 | 0.038454
17070 | 0.038558
17071 | 0.038661
17072 | 0.040154
17073 | 0.041647
17074 | 0.042925
17075 | 0.044202
17076 | 0.045298
17077 | 0.046394
17078 | 0.047141
17079 | 0.047888
17080 | 0.048724
17081 | 0.04956
17082 | 0.050616
17083 | 0.051672
17084 | 0.052946
17085 | 0.054221
17086 | 0.05598
17087 | 0.057738
17088 | 0.059432
17089 | 0.061126
17090 | 0.062727
17091 | 0.064329
17092 | 0.066684
17093 | 0.069038
17094 | 0.071771
17095 | 0.074503
17096 | 0.0776
17097 | 0.080697
17098 | 0.08388
17099 | 0.087063
17100 | 0.090166
17101 | 0.093269
17102 | 0.09586
17103 | 0.098451
17104 | 0.10083
17105 | 0.10321
17106 | 0.10572
17107 | 0.10824
17108 | 0.10944
17109 | 0.11063
17110 | 0.11191
17111 | 0.11318
17112 | 0.11615
17113 | 0.11912
17114 | 0.12309
17115 | 0.12706
17116 | 0.13115
17117 | 0.13523
17118 | 0.14015
17119 | 0.14507
17120 | 0.14977
17121 | 0.15448
17122 | 0.15822
17123 | 0.16197
17124 | 0.16589
17125 | 0.16981
17126 | 0.16775
17127 | 0.16568
17128 | 0.15909
17129 | 0.15249
17130 | 0.14506
17131 | 0.13763
17132 | 0.13146
17133 | 0.12529
17134 | 0.1199
17135 | 0.1145
17136 | 0.11111
17137 | 0.10773
17138 | 0.10569
17139 | 0.10366
17140 | 0.1032
17141 | 0.10274
17142 | 0.10346
17143 | 0.10417
17144 | 0.10414
17145 | 0.10411
17146 | 0.10431
17147 | 0.10452
17148 | 0.10501
17149 | 0.1055
17150 | 0.10385
17151 | 0.10221
17152 | 0.09861
17153 | 0.095009
17154 | 0.091278
17155 | 0.087548
17156 | 0.082993
17157 | 0.078438
17158 | 0.072525
17159 | 0.066613
17160 | 0.062284
17161 | 0.057955
17162 | 0.055656
17163 | 0.053357
17164 | 0.052845
17165 | 0.052334
17166 | 0.053762
17167 | 0.05519
17168 | 0.055409
17169 | 0.055628
17170 | 0.055643
17171 | 0.055657
17172 | 0.056654
17173 | 0.057652
17174 | 0.056897
17175 | 0.056142
17176 | 0.053763
17177 | 0.051385
17178 | 0.049325
17179 | 0.047265
17180 | 0.045767
17181 | 0.044269
17182 | 0.043797
17183 | 0.043324
17184 | 0.044122
17185 | 0.04492
17186 | 0.046636
17187 | 0.048352
17188 | 0.051061
17189 | 0.053769
17190 | 0.057754
17191 | 0.061739
17192 | 0.067425
17193 | 0.07311
17194 | 0.081602
17195 | 0.090093
17196 | 0.10088
17197 | 0.11166
17198 | 0.11468
17199 | 0.11771
17200 | 0.11559
17201 | 0.11347
17202 | 0.11122
17203 | 0.10898
17204 | 0.10774
17205 | 0.10651
17206 | 0.10495
17207 | 0.10339
17208 | 0.10519
17209 | 0.10699
17210 | 0.10726
17211 | 0.10752
17212 | 0.10401
17213 | 0.10049
17214 | 0.096526
17215 | 0.092562
17216 | 0.088779
17217 | 0.084996
17218 | 0.081239
17219 | 0.077483
17220 | 0.07431
17221 | 0.071138
17222 | 0.067154
17223 | 0.063171
17224 | 0.059178
17225 | 0.055185
17226 | 0.052674
17227 | 0.050163
17228 | 0.04801
17229 | 0.045858
17230 | 0.044256
17231 | 0.042654
17232 | 0.042942
17233 | 0.04323
17234 | 0.043461
17235 | 0.043692
17236 | 0.044445
17237 | 0.045197
17238 | 0.047513
17239 | 0.049829
17240 | 0.05246
17241 | 0.055091
17242 | 0.058808
17243 | 0.062525
17244 | 0.069255
17245 | 0.075985
17246 | 0.083144
17247 | 0.090303
17248 | 0.097622
17249 | 0.10494
17250 | 0.11346
17251 | 0.12197
17252 | 0.13153
17253 | 0.14108
17254 | 0.15178
17255 | 0.16248
17256 | 0.17391
17257 | 0.18534
17258 | 0.19041
17259 | 0.19548
17260 | 0.19927
17261 | 0.20307
17262 | 0.208
17263 | 0.21292
17264 | 0.21859
17265 | 0.22426
17266 | 0.22947
17267 | 0.23468
17268 | 0.23979
17269 | 0.24491
17270 | 0.25048
17271 | 0.25606
17272 | 0.26313
17273 | 0.2702
17274 | 0.27653
17275 | 0.28285
17276 | 0.2893
17277 | 0.29575
17278 | 0.30148
17279 | 0.30722
17280 | 0.31177
17281 | 0.31632
17282 | 0.31111
17283 | 0.30591
17284 | 0.29428
17285 | 0.28266
17286 | 0.26895
17287 | 0.25524
17288 | 0.24133
17289 | 0.22743
17290 | 0.21334
17291 | 0.19925
17292 | 0.18899
17293 | 0.17873
17294 | 0.17329
17295 | 0.16785
17296 | 0.16368
17297 | 0.15951
17298 | 0.15606
17299 | 0.15261
17300 | 0.14995
17301 | 0.14729
17302 | 0.14346
17303 | 0.13963
17304 | 0.13553
17305 | 0.13143
17306 | 0.12719
17307 | 0.12295
17308 | 0.12143
17309 | 0.1199
17310 | 0.1212
17311 | 0.12251
17312 | 0.12479
17313 | 0.12708
17314 | 0.12987
17315 | 0.13266
17316 | 0.13617
17317 | 0.13967
17318 | 0.14508
17319 | 0.15048
17320 | 0.15692
17321 | 0.16336
17322 | 0.17291
17323 | 0.18245
17324 | 0.19056
17325 | 0.19867
17326 | 0.20718
17327 | 0.21568
17328 | 0.22618
17329 | 0.23667
17330 | 0.24191
17331 | 0.24715
17332 | 0.24783
17333 | 0.2485
17334 | 0.24983
17335 | 0.25116
17336 | 0.25383
17337 | 0.2565
17338 | 0.2589
17339 | 0.2613
17340 | 0.26331
17341 | 0.26531
17342 | 0.26542
17343 | 0.26554
17344 | 0.26191
17345 | 0.25829
17346 | 0.25521
17347 | 0.25213
17348 | 0.24835
17349 | 0.24456
17350 | 0.24145
17351 | 0.23834
17352 | 0.23556
17353 | 0.23278
17354 | 0.23001
17355 | 0.22724
17356 | 0.22372
17357 | 0.22021
17358 | 0.21703
17359 | 0.21385
17360 | 0.2101
17361 | 0.20635
17362 | 0.20281
17363 | 0.19928
17364 | 0.19486
17365 | 0.19045
17366 | 0.1827
17367 | 0.17494
17368 | 0.16831
17369 | 0.16167
17370 | 0.15662
17371 | 0.15158
17372 | 0.14566
17373 | 0.13975
17374 | 0.13421
17375 | 0.12868
17376 | 0.12444
17377 | 0.1202
17378 | 0.11209
17379 | 0.10398
17380 | 0.09878
17381 | 0.093578
17382 | 0.088724
17383 | 0.08387
17384 | 0.077097
17385 | 0.070324
17386 | 0.068824
17387 | 0.067324
17388 | 0.064897
17389 | 0.06247
17390 | 0.058743
17391 | 0.055015
17392 | 0.05318
17393 | 0.051345
17394 | 0.049001
17395 | 0.046658
17396 | 0.045309
17397 | 0.043959
17398 | 0.042689
17399 | 0.04142
17400 | 0.040445
17401 | 0.039471
17402 | 0.037408
17403 | 0.035345
17404 | 0.032791
17405 | 0.030237
17406 | 0.028488
17407 | 0.026739
17408 | 0.025719
17409 | 0.024699
17410 | 0.023854
17411 | 0.023009
17412 | 0.022585
17413 | 0.02216
17414 | 0.021324
17415 | 0.020487
17416 | 0.01921
17417 | 0.017932
17418 | 0.016825
17419 | 0.015717
17420 | 0.014592
17421 | 0.013467
17422 | 0.012469
17423 | 0.011471
17424 | 0.01076
17425 | 0.010048
17426 | 0.009451
17427 | 0.0088539
17428 | 0.0084724
17429 | 0.0080909
17430 | 0.0080425
17431 | 0.007994
17432 | 0.0083396
17433 | 0.0086852
17434 | 0.0094892
17435 | 0.010293
17436 | 0.011252
17437 | 0.01221
17438 | 0.013014
17439 | 0.013817
17440 | 0.014098
17441 | 0.014379
17442 | 0.014864
17443 | 0.01535
17444 | 0.016666
17445 | 0.017983
17446 | 0.018952
17447 | 0.019922
17448 | 0.021914
17449 | 0.023906
17450 | 0.025756
17451 | 0.027606
17452 | 0.027318
17453 | 0.02703
17454 | 0.025978
17455 | 0.024925
17456 | 0.024401
17457 | 0.023876
17458 | 0.023244
17459 | 0.022612
17460 | 0.022127
17461 | 0.021641
17462 | 0.020873
17463 | 0.020105
17464 | 0.01863
17465 | 0.017155
17466 | 0.016008
17467 | 0.01486
17468 | 0.014109
17469 | 0.013358
17470 | 0.013021
17471 | 0.012684
17472 | 0.012835
17473 | 0.012986
17474 | 0.013808
17475 | 0.01463
17476 | 0.017952
17477 | 0.021274
17478 | 0.02631
17479 | 0.031346
17480 | 0.039253
17481 | 0.04716
17482 | 0.057535
17483 | 0.067911
17484 | 0.079364
17485 | 0.090817
17486 | 0.10241
17487 | 0.114
17488 | 0.12208
17489 | 0.13015
17490 | 0.14104
17491 | 0.15192
17492 | 0.16662
17493 | 0.18131
17494 | 0.19527
17495 | 0.20923
17496 | 0.22688
17497 | 0.24452
17498 | 0.25483
17499 | 0.26514
17500 | 0.27855
17501 | 0.29196
17502 | 0.29261
17503 | 0.29327
17504 | 0.30267
17505 | 0.31207
17506 | 0.32292
17507 | 0.33377
17508 | 0.33657
17509 | 0.33937
17510 | 0.33054
17511 | 0.3217
17512 | 0.31312
17513 | 0.30453
17514 | 0.29169
17515 | 0.27886
17516 | 0.26931
17517 | 0.25976
17518 | 0.26239
17519 | 0.26503
17520 | 0.26503

## solar
hour | capacity factor
1 | 0
2 | 0
3 | 0
4 | 0
5 | 0
6 | 0
7 | 0
8 | 0
9 | 0
10 | 0
11 | 0
12 | 0
13 | 0
14 | 0
15 | 0
16 | 0
17 | 0.0010708
18 | 0.0021416
19 | 0.0061176
20 | 0.010094
21 | 0.01621
22 | 0.022478
23 | 0.025994
24 | 0.029663
25 | 0.03012
26 | 0.030425
27 | 0.027365
28 | 0.024307
29 | 0.020026
30 | 0.015591
31 | 0.010547
32 | 0.0055023
33 | 0.0027511
34 | 0.00015297
35 | 0
36 | 0
37 | 0
38 | 0
39 | 0
40 | 0
41 | 0
42 | 0
43 | 0
44 | 0
45 | 0
46 | 0
47 | 0
48 | 0
49 | 0
50 | 0
51 | 0
52 | 0
53 | 0
54 | 0
55 | 0
56 | 0
57 | 0
58 | 0
59 | 0
60 | 0
61 | 0
62 | 0
63 | 0
64 | 0.00091553
65 | 0.0018311
66 | 0.0027466
67 | 0.020908
68 | 0.039219
69 | 0.066075
70 | 0.092928
71 | 0.11825
72 | 0.14373
73 | 0.14616
74 | 0.14875
75 | 0.13532
76 | 0.12174
77 | 0.1019
78 | 0.082066
79 | 0.055217
80 | 0.028522
81 | 0.014642
82 | 0.00076256
83 | 0
84 | 0
85 | 0
86 | 0
87 | 0
88 | 0
89 | 0
90 | 0
91 | 0
92 | 0
93 | 0
94 | 0
95 | 0
96 | 0
97 | 0
98 | 0
99 | 0
100 | 0
101 | 0
102 | 0
103 | 0
104 | 0
105 | 0
106 | 0
107 | 0
108 | 0
109 | 0
110 | 0
111 | 0
112 | 0
113 | 0.00045662
114 | 0.00076142
115 | 0.0042637
116 | 0.007766
117 | 0.016142
118 | 0.024516
119 | 0.028777
120 | 0.033192
121 | 0.037758
122 | 0.042171
123 | 0.044453
124 | 0.046582
125 | 0.041709
126 | 0.036989
127 | 0.025571
128 | 0.014002
129 | 0.0073059
130 | 0.00060845
131 | 0
132 | 0
133 | 0
134 | 0
135 | 0
136 | 0
137 | 0
138 | 0
139 | 0
140 | 0
141 | 0
142 | 0
143 | 0
144 | 0
145 | 0
146 | 0
147 | 0
148 | 0
149 | 0
150 | 0
151 | 0
152 | 0
153 | 0
154 | 0
155 | 0
156 | 0
157 | 0
158 | 0
159 | 0
160 | 0.0016724
161 | 0.0031918
162 | 0.004863
163 | 0.020516
164 | 0.03632
165 | 0.059416
166 | 0.082661
167 | 0.09542
168 | 0.10803
169 | 0.10666
170 | 0.10528
171 | 0.095556
172 | 0.085829
173 | 0.064408
174 | 0.043139
175 | 0.029315
176 | 0.01534
177 | 0.0082009
178 | 0.0010628
179 | 0
180 | 0
181 | 0
182 | 0
183 | 0
184 | 0
185 | 0
186 | 0
187 | 0
188 | 0
189 | 0
190 | 0
191 | 0
192 | 0
193 | 0
194 | 0
195 | 0
196 | 0
197 | 0
198 | 0
199 | 0
200 | 0
201 | 0
202 | 0
203 | 0
204 | 0
205 | 0
206 | 0
207 | 0
208 | 0
209 | 0.0018196
210 | 0.0034886
211 | 0.012435
212 | 0.021382
213 | 0.034725
214 | 0.048067
215 | 0.058072
216 | 0.067925
217 | 0.070803
218 | 0.07368
219 | 0.063065
220 | 0.052451
221 | 0.041686
222 | 0.030922
223 | 0.020462
224 | 0.010155
225 | 0.0053048
226 | 0.00060616
227 | 0
228 | 0
229 | 0
230 | 0
231 | 0
232 | 0
233 | 0
234 | 0
235 | 0
236 | 0
237 | 0
238 | 0
239 | 0
240 | 0
241 | 0
242 | 0
243 | 0
244 | 0
245 | 0
246 | 0
247 | 0
248 | 0
249 | 0
250 | 0
251 | 0
252 | 0
253 | 0
254 | 0
255 | 0
256 | 0
257 | 0.0010594
258 | 0.0019669
259 | 0.010139
260 | 0.018311
261 | 0.031021
262 | 0.043729
263 | 0.058707
264 | 0.073684
265 | 0.08654
266 | 0.099244
267 | 0.096215
268 | 0.093185
269 | 0.083953
270 | 0.074723
271 | 0.054452
272 | 0.034333
273 | 0.018148
274 | 0.0021176
275 | 0
276 | 0
277 | 0
278 | 0
279 | 0
280 | 0
281 | 0
282 | 0
283 | 0
284 | 0
285 | 0
286 | 0
287 | 0
288 | 0
289 | 0
290 | 0
291 | 0
292 | 0
293 | 0
294 | 0
295 | 0
296 | 0
297 | 0
298 | 0
299 | 0
300 | 0
301 | 0
302 | 0
303 | 0
304 | 0.0028699
305 | 0.0055879
306 | 0.0084578
307 | 0.019179
308 | 0.029749
309 | 0.038355
310 | 0.04696
311 | 0.049374
312 | 0.051637
313 | 0.052239
314 | 0.052688
315 | 0.046497
316 | 0.040306
317 | 0.033209
318 | 0.026113
319 | 0.01766
320 | 0.0093573
321 | 0.0048299
322 | 0.00030137
323 | 0
324 | 0
325 | 0
326 | 0
327 | 0
328 | 0
329 | 0
330 | 0
331 | 0
332 | 0
333 | 0
334 | 0
335 | 0
336 | 0
337 | 0
338 | 0
339 | 0
340 | 0
341 | 0
342 | 0
343 | 0
344 | 0
345 | 0
346 | 0
347 | 0
348 | 0
349 | 0
350 | 0
351 | 0
352 | 0.00015068
353 | 0.00015068
354 | 0.00030137
355 | 0.0037671
356 | 0.0072329
357 | 0.018685
358 | 0.030288
359 | 0.053791
360 | 0.077143
361 | 0.099136
362 | 0.12098
363 | 0.12353
364 | 0.12594
365 | 0.10439
366 | 0.082696
367 | 0.056785
368 | 0.030726
369 | 0.016115
370 | 0.001355
371 | 0
372 | 0
373 | 0
374 | 0
375 | 0
376 | 0
377 | 0
378 | 0
379 | 0
380 | 0
381 | 0
382 | 0
383 | 0
384 | 0
385 | 0
386 | 0
387 | 0
388 | 0
389 | 0
390 | 0
391 | 0
392 | 0
393 | 0
394 | 0
395 | 0
396 | 0
397 | 0
398 | 0
399 | 0
400 | 0
401 | 0.0019555
402 | 0.0039098
403 | 0.018648
404 | 0.033234
405 | 0.055639
406 | 0.078192
407 | 0.092022
408 | 0.106
409 | 0.10404
410 | 0.10208
411 | 0.085692
412 | 0.069303
413 | 0.050659
414 | 0.032017
415 | 0.021043
416 | 0.010071
417 | 0.005411
418 | 0.00090183
419 | 0
420 | 0
421 | 0
422 | 0
423 | 0
424 | 0
425 | 0
426 | 0
427 | 0
428 | 0
429 | 0
430 | 0
431 | 0
432 | 0
433 | 0
434 | 0
435 | 0
436 | 0
437 | 0
438 | 0
439 | 0
440 | 0
441 | 0
442 | 0
443 | 0
444 | 0
445 | 0
446 | 0
447 | 0
448 | 0.0015011
449 | 0.0031518
450 | 0.004653
451 | 0.015458
452 | 0.026412
453 | 0.037816
454 | 0.049218
455 | 0.073975
456 | 0.098728
457 | 0.10548
458 | 0.11222
459 | 0.11372
460 | 0.11521
461 | 0.098857
462 | 0.082653
463 | 0.056549
464 | 0.030449
465 | 0.016048
466 | 0.0018002
467 | 0
468 | 0
469 | 0
470 | 0
471 | 0
472 | 0
473 | 0
474 | 0
475 | 0
476 | 0
477 | 0
478 | 0
479 | 0
480 | 0
481 | 0
482 | 0
483 | 0
484 | 0
485 | 0
486 | 0
487 | 0
488 | 0
489 | 0
490 | 0
491 | 0
492 | 0
493 | 0
494 | 0
495 | 0
496 | 0.0025468
497 | 0.0050925
498 | 0.0076381
499 | 0.028755
500 | 0.04987
501 | 0.07278
502 | 0.095837
503 | 0.10632
504 | 0.11679
505 | 0.11559
506 | 0.11454
507 | 0.10255
508 | 0.090572
509 | 0.068113
510 | 0.045656
511 | 0.029937
512 | 0.014219
513 | 0.0076336
514 | 0.0010479
515 | 0
516 | 0
517 | 0
518 | 0
519 | 0
520 | 0
521 | 0
522 | 0
523 | 0
524 | 0
525 | 0
526 | 0
527 | 0
528 | 0
529 | 0
530 | 0
531 | 0
532 | 0
533 | 0
534 | 0
535 | 0
536 | 0
537 | 0
538 | 0
539 | 0
540 | 0
541 | 0
542 | 0
543 | 0
544 | 0.0011963
545 | 0.002242
546 | 0.0034372
547 | 0.012106
548 | 0.020922
549 | 0.029291
550 | 0.037807
551 | 0.044081
552 | 0.050355
553 | 0.050502
554 | 0.0505
555 | 0.043326
556 | 0.036154
557 | 0.029728
558 | 0.023304
559 | 0.01688
560 | 0.010455
561 | 0.0056758
562 | 0.00089612
563 | 0
564 | 0
565 | 0
566 | 0
567 | 0
568 | 0
569 | 0
570 | 0
571 | 0
572 | 0
573 | 0
574 | 0
575 | 0
576 | 0
577 | 0
578 | 0
579 | 0
580 | 0
581 | 0
582 | 0
583 | 0
584 | 0
585 | 0
586 | 0
587 | 0
588 | 0
589 | 0
590 | 0
591 | 0
592 | 0.0010445
593 | 0.0019395
594 | 0.0029829
595 | 0.02267
596 | 0.042356
597 | 0.06189
598 | 0.081424
599 | 0.098121
600 | 0.11482
601 | 0.10497
602 | 0.095276
603 | 0.096763
604 | 0.098398
605 | 0.078864
606 | 0.059482
607 | 0.047106
608 | 0.034881
609 | 0.018781
610 | 0.0026826
611 | 0
612 | 0
613 | 0
614 | 0
615 | 0
616 | 0
617 | 0
618 | 0
619 | 0
620 | 0
621 | 0
622 | 0
623 | 0
624 | 0
625 | 0
626 | 0
627 | 0
628 | 0
629 | 0
630 | 0
631 | 0
632 | 0
633 | 0
634 | 0
635 | 0
636 | 0
637 | 0
638 | 0
639 | 0
640 | 0.0025308
641 | 0.0049121
642 | 0.0074418
643 | 0.033042
644 | 0.058789
645 | 0.088998
646 | 0.1192
647 | 0.14078
648 | 0.16235
649 | 0.15907
650 | 0.15579
651 | 0.13629
652 | 0.11664
653 | 0.093877
654 | 0.071112
655 | 0.047752
656 | 0.024248
657 | 0.012942
658 | 0.0014874
659 | 0
660 | 0
661 | 0
662 | 0
663 | 0
664 | 0
665 | 0
666 | 0
667 | 0
668 | 0
669 | 0
670 | 0
671 | 0
672 | 0
673 | 0
674 | 0
675 | 0
676 | 0
677 | 0
678 | 0
679 | 0
680 | 0
681 | 0
682 | 0
683 | 0
684 | 0
685 | 0
686 | 0
687 | 0
688 | 0.0013368
689 | 0.0026735
690 | 0.0040103
691 | 0.017676
692 | 0.031487
693 | 0.054507
694 | 0.077672
695 | 0.095936
696 | 0.11435
697 | 0.12474
698 | 0.13512
699 | 0.12725
700 | 0.11952
701 | 0.098287
702 | 0.076904
703 | 0.057453
704 | 0.038152
705 | 0.020485
706 | 0.0029692
707 | 0
708 | 0
709 | 0
710 | 0
711 | 0
712 | 0
713 | 0
714 | 0
715 | 0
716 | 0
717 | 0
718 | 0
719 | 0
720 | 0
721 | 0
722 | 0
723 | 0
724 | 0
725 | 0
726 | 0
727 | 0
728 | 0
729 | 0
730 | 0
731 | 0
732 | 0
733 | 0
734 | 0
735 | 0
736 | 0.0023721
737 | 0.0048916
738 | 0.0072637
739 | 0.019566
740 | 0.031868
741 | 0.058397
742 | 0.085072
743 | 0.10167
744 | 0.11826
745 | 0.127
746 | 0.13588
747 | 0.13292
748 | 0.1298
749 | 0.11068
750 | 0.091414
751 | 0.066075
752 | 0.04074
753 | 0.022666
754 | 0.0045925
755 | 0
756 | 0
757 | 0
758 | 0
759 | 0
760 | 0
761 | 0
762 | 0
763 | 0
764 | 0
765 | 0
766 | 0
767 | 0
768 | 0
769 | 0
770 | 0
771 | 0
772 | 0
773 | 0
774 | 0
775 | 0
776 | 0
777 | 0
778 | 0
779 | 0
780 | 0
781 | 0
782 | 0
783 | 0
784 | 0.0029589
785 | 0.0060651
786 | 0.009024
787 | 0.025739
788 | 0.042305
789 | 0.062123
790 | 0.082088
791 | 0.10235
792 | 0.1226
793 | 0.13177
794 | 0.14093
795 | 0.13545
796 | 0.13012
797 | 0.10543
798 | 0.080877
799 | 0.057365
800 | 0.033708
801 | 0.018479
802 | 0.0032523
803 | 0
804 | 0
805 | 0
806 | 0
807 | 0
808 | 0
809 | 0
810 | 0
811 | 0
812 | 0
813 | 0
814 | 0
815 | 0
816 | 0
817 | 0
818 | 0
819 | 0
820 | 0
821 | 0
822 | 0
823 | 0
824 | 0
825 | 0
826 | 0
827 | 0
828 | 0
829 | 0
830 | 0
831 | 0
832 | 0.0020674
833 | 0.0041336
834 | 0.0062009
835 | 0.030705
836 | 0.055356
837 | 0.081333
838 | 0.10731
839 | 0.12118
840 | 0.13519
841 | 0.14537
842 | 0.15555
843 | 0.15038
844 | 0.1452
845 | 0.12351
846 | 0.10196
847 | 0.073774
848 | 0.045443
849 | 0.025228
850 | 0.005016
851 | 0
852 | 0
853 | 0
854 | 0
855 | 0
856 | 0
857 | 0
858 | 0
859 | 0
860 | 0
861 | 0
862 | 0
863 | 0
864 | 0
865 | 0
866 | 0
867 | 0
868 | 0
869 | 0
870 | 0
871 | 0
872 | 0
873 | 0
874 | 0
875 | 0
876 | 0
877 | 0
878 | 0
879 | 0
880 | 0.0029463
881 | 0.0057466
882 | 0.0086918
883 | 0.03079
884 | 0.052886
885 | 0.08264
886 | 0.11254
887 | 0.13212
888 | 0.15156
889 | 0.15347
890 | 0.15523
891 | 0.14256
892 | 0.12989
893 | 0.10765
894 | 0.085554
895 | 0.05934
896 | 0.033129
897 | 0.018551
898 | 0.0041221
899 | 0
900 | 0
901 | 0
902 | 0
903 | 0
904 | 0
905 | 0
906 | 0
907 | 0
908 | 0
909 | 0
910 | 0
911 | 0
912 | 0
913 | 0
914 | 0
915 | 0
916 | 0
917 | 0
918 | 0
919 | 0
920 | 0
921 | 0
922 | 0
923 | 0
924 | 0
925 | 0
926 | 0
927 | 0
928 | 0
929 | 0.0066164
930 | 0.013233
931 | 0.038961
932 | 0.064833
933 | 0.089088
934 | 0.11334
935 | 0.11627
936 | 0.11921
937 | 0.11553
938 | 0.11185
939 | 0.1042
940 | 0.096556
941 | 0.084061
942 | 0.071713
943 | 0.052901
944 | 0.03409
945 | 0.019542
946 | 0.0049954
947 | 0
948 | 0
949 | 0
950 | 0
951 | 0
952 | 0
953 | 0
954 | 0
955 | 0
956 | 0
957 | 0
958 | 0
959 | 0
960 | 0
961 | 0
962 | 0
963 | 0
964 | 0
965 | 0
966 | 0
967 | 0
968 | 0
969 | 0
970 | 0
971 | 0
972 | 0
973 | 0
974 | 0
975 | 0
976 | 0.0010274
977 | 0.0020548
978 | 0.0030811
979 | 0.010564
980 | 0.0179
981 | 0.027142
982 | 0.036236
983 | 0.048703
984 | 0.061317
985 | 0.062341
986 | 0.063219
987 | 0.057349
988 | 0.051333
989 | 0.044732
990 | 0.037984
991 | 0.03021
992 | 0.022436
993 | 0.013344
994 | 0.0043984
995 | 0
996 | 0
997 | 0
998 | 0
999 | 0
1000 | 0
1001 | 0
1002 | 0
1003 | 0
1004 | 0
1005 | 0
1006 | 0
1007 | 0
1008 | 0
1009 | 0
1010 | 0
1011 | 0
1012 | 0
1013 | 0
1014 | 0
1015 | 0
1016 | 0
1017 | 0
1018 | 0
1019 | 0
1020 | 0
1021 | 0
1022 | 0
1023 | 0
1024 | 0.0021963
1025 | 0.00454
1026 | 0.0067363
1027 | 0.022549
1028 | 0.038216
1029 | 0.056954
1030 | 0.075546
1031 | 0.092086
1032 | 0.10848
1033 | 0.11711
1034 | 0.12589
1035 | 0.1171
1036 | 0.10831
1037 | 0.088696
1038 | 0.069081
1039 | 0.054003
1040 | 0.038928
1041 | 0.022537
1042 | 0.0062922
1043 | 0
1044 | 0
1045 | 0
1046 | 0
1047 | 0
1048 | 0
1049 | 0
1050 | 0
1051 | 0
1052 | 0
1053 | 0
1054 | 0
1055 | 0
1056 | 0
1057 | 0
1058 | 0
1059 | 0
1060 | 0
1061 | 0
1062 | 0
1063 | 0
1064 | 0
1065 | 0
1066 | 0
1067 | 0
1068 | 0
1069 | 0
1070 | 0
1071 | 0
1072 | 0.0056998
1073 | 0.0114
1074 | 0.017098
1075 | 0.043693
1076 | 0.070139
1077 | 0.10667
1078 | 0.14333
1079 | 0.16203
1080 | 0.18072
1081 | 0.17867
1082 | 0.17647
1083 | 0.15762
1084 | 0.13892
1085 | 0.11642
1086 | 0.093772
1087 | 0.064557
1088 | 0.035197
1089 | 0.019862
1090 | 0.0045274
1091 | 0
1092 | 0
1093 | 0
1094 | 0
1095 | 0
1096 | 0
1097 | 0
1098 | 0
1099 | 0
1100 | 0
1101 | 0
1102 | 0
1103 | 0
1104 | 0
1105 | 0
1106 | 0
1107 | 0
1108 | 0
1109 | 0
1110 | 0
1111 | 0
1112 | 0
1113 | 0
1114 | 0
1115 | 0
1116 | 0
1117 | 0
1118 | 0
1119 | 0
1120 | 0.0052511
1121 | 0.010355
1122 | 0.015605
1123 | 0.044042
1124 | 0.072477
1125 | 0.10528
1126 | 0.13809
1127 | 0.15733
1128 | 0.17657
1129 | 0.184
1130 | 0.19142
1131 | 0.18252
1132 | 0.17362
1133 | 0.15277
1134 | 0.13207
1135 | 0.098243
1136 | 0.064424
1137 | 0.037749
1138 | 0.011076
1139 | 0
1140 | 0
1141 | 0
1142 | 0
1143 | 0
1144 | 0
1145 | 0
1146 | 0
1147 | 0
1148 | 0
1149 | 0
1150 | 0
1151 | 0
1152 | 0
1153 | 0
1154 | 0
1155 | 0
1156 | 0
1157 | 0
1158 | 0
1159 | 0
1160 | 0
1161 | 0
1162 | 0
1163 | 0
1164 | 0
1165 | 0
1166 | 0
1167 | 0
1168 | 0
1169 | 0.0046575
1170 | 0.0091689
1171 | 0.024451
1172 | 0.039877
1173 | 0.058066
1174 | 0.0764
1175 | 0.089638
1176 | 0.10302
1177 | 0.10476
1178 | 0.10636
1179 | 0.10359
1180 | 0.10082
1181 | 0.082632
1182 | 0.06459
1183 | 0.049168
1184 | 0.033747
1185 | 0.020654
1186 | 0.0077089
1187 | 0
1188 | 0
1189 | 0
1190 | 0
1191 | 0
1192 | 0
1193 | 0
1194 | 0
1195 | 0
1196 | 0
1197 | 0
1198 | 0
1199 | 0
1200 | 0
1201 | 0
1202 | 0
1203 | 0
1204 | 0
1205 | 0
1206 | 0
1207 | 0
1208 | 0
1209 | 0
1210 | 0
1211 | 0
1212 | 0
1213 | 0
1214 | 0
1215 | 0
1216 | 0.0027603
1217 | 0.0053744
1218 | 0.0081347
1219 | 0.03486
1220 | 0.061582
1221 | 0.078863
1222 | 0.096142
1223 | 0.10964
1224 | 0.123
1225 | 0.11878
1226 | 0.11442
1227 | 0.10295
1228 | 0.091471
1229 | 0.084499
1230 | 0.077672
1231 | 0.058651
1232 | 0.039631
1233 | 0.024387
1234 | 0.009145
1235 | 0
1236 | 0
1237 | 0
1238 | 0
1239 | 0
1240 | 0
1241 | 0
1242 | 0
1243 | 0
1244 | 0
1245 | 0
1246 | 0
1247 | 0
1248 | 0
1249 | 0
1250 | 0
1251 | 0
1252 | 0
1253 | 0
1254 | 0
1255 | 0
1256 | 0
1257 | 0
1258 | 0
1259 | 0
1260 | 0
1261 | 0
1262 | 0
1263 | 0
1264 | 0.0030445
1265 | 0.006234
1266 | 0.0092774
1267 | 0.025658
1268 | 0.04189
1269 | 0.064065
1270 | 0.086239
1271 | 0.10537
1272 | 0.12464
1273 | 0.11405
1274 | 0.10361
1275 | 0.10057
1276 | 0.097519
1277 | 0.085779
1278 | 0.074039
1279 | 0.051869
1280 | 0.0297
1281 | 0.018543
1282 | 0.0073881
1283 | 0
1284 | 0
1285 | 0
1286 | 0
1287 | 0
1288 | 0
1289 | 0
1290 | 0
1291 | 0
1292 | 0
1293 | 0
1294 | 0
1295 | 0
1296 | 0
1297 | 0
1298 | 0
1299 | 0
1300 | 0
1301 | 0
1302 | 0
1303 | 0
1304 | 0
1305 | 0
1306 | 0
1307 | 0
1308 | 0
1309 | 0
1310 | 0
1311 | 0
1312 | 0
1313 | 0.0020251
1314 | 0.0040514
1315 | 0.014611
1316 | 0.025171
1317 | 0.035151
1318 | 0.044985
1319 | 0.056555
1320 | 0.067979
1321 | 0.090683
1322 | 0.11338
1323 | 0.12625
1324 | 0.13912
1325 | 0.12754
1326 | 0.11597
1327 | 0.087046
1328 | 0.058269
1329 | 0.034121
1330 | 0.01012
1331 | 0
1332 | 0.00057877
1333 | 0
1334 | 0
1335 | 0
1336 | 0
1337 | 0
1338 | 0
1339 | 0
1340 | 0
1341 | 0
1342 | 0
1343 | 0
1344 | 0
1345 | 0
1346 | 0
1347 | 0
1348 | 0
1349 | 0
1350 | 0
1351 | 0
1352 | 0
1353 | 0
1354 | 0
1355 | 0
1356 | 0
1357 | 0
1358 | 0
1359 | 0
1360 | 0.0053425
1361 | 0.010829
1362 | 0.016171
1363 | 0.040426
1364 | 0.064823
1365 | 0.087629
1366 | 0.11029
1367 | 0.12284
1368 | 0.1354
1369 | 0.1237
1370 | 0.112
1371 | 0.098576
1372 | 0.085151
1373 | 0.07389
1374 | 0.062631
1375 | 0.053249
1376 | 0.044011
1377 | 0.027416
1378 | 0.010822
1379 | 0
1380 | 0.0024532
1381 | 0
1382 | 0
1383 | 0
1384 | 0
1385 | 0
1386 | 0
1387 | 0
1388 | 0
1389 | 0
1390 | 0
1391 | 0
1392 | 0
1393 | 0
1394 | 0
1395 | 0
1396 | 0
1397 | 0
1398 | 0
1399 | 0
1400 | 0
1401 | 0
1402 | 0
1403 | 0
1404 | 0
1405 | 0
1406 | 0
1407 | 0
1408 | 0.00057648
1409 | 0.010232
1410 | 0.02003
1411 | 0.051008
1412 | 0.082128
1413 | 0.10287
1414 | 0.12361
1415 | 0.13571
1416 | 0.14766
1417 | 0.1586
1418 | 0.1694
1419 | 0.16046
1420 | 0.15153
1421 | 0.12891
1422 | 0.10643
1423 | 0.080793
1424 | 0.055156
1425 | 0.033985
1426 | 0.012816
1427 | 0
1428 | 0
1429 | 0
1430 | 0
1431 | 0
1432 | 0
1433 | 0
1434 | 0.00057534
1435 | 0
1436 | 0
1437 | 0
1438 | 0
1439 | 0
1440 | 0
1441 | 0
1442 | 0
1443 | 0
1444 | 0
1445 | 0
1446 | 0.00057534
1447 | 0
1448 | 0
1449 | 0
1450 | 0
1451 | 0
1452 | 0.00057534
1453 | 0
1454 | 0
1455 | 0
1456 | 0.00014384
1457 | 0.0056084
1458 | 0.011073
1459 | 0.021858
1460 | 0.032498
1461 | 0.05234
1462 | 0.072179
1463 | 0.088567
1464 | 0.10481
1465 | 0.10811
1466 | 0.11127
1467 | 0.1104
1468 | 0.10954
1469 | 0.096163
1470 | 0.082792
1471 | 0.064966
1472 | 0.047142
1473 | 0.030468
1474 | 0.013797
1475 | 0
1476 | 0.00057534
1477 | 0
1478 | 0.0005742
1479 | 0
1480 | 0.0005742
1481 | 0
1482 | 0.0005742
1483 | 0
1484 | 0
1485 | 0
1486 | 0
1487 | 0
1488 | 0
1489 | 0
1490 | 0.0005742
1491 | 0
1492 | 0.0005742
1493 | 0
1494 | 0.0005742
1495 | 0
1496 | 0.0005742
1497 | 0
1498 | 0.0005742
1499 | 0
1500 | 0.0005742
1501 | 0
1502 | 0.0024406
1503 | 0
1504 | 0.0005742
1505 | 0.0073196
1506 | 0.014209
1507 | 0.038176
1508 | 0.062283
1509 | 0.087107
1510 | 0.11207
1511 | 0.13747
1512 | 0.16286
1513 | 0.16242
1514 | 0.16198
1515 | 0.15136
1516 | 0.14074
1517 | 0.12868
1518 | 0.11663
1519 | 0.091232
1520 | 0.065695
1521 | 0.040879
1522 | 0.016064
1523 | 0
1524 | 0.00071689
1525 | 0
1526 | 0.00057306
1527 | 0
1528 | 0.00057306
1529 | 0
1530 | 0.0024372
1531 | 0
1532 | 0.00057306
1533 | 0
1534 | 0.0024372
1535 | 0
1536 | 0
1537 | 0
1538 | 0.0024372
1539 | 0
1540 | 0.00057306
1541 | 0
1542 | 0.00057306
1543 | 0
1544 | 0.00057306
1545 | 0
1546 | 0.00057306
1547 | 0
1548 | 0.00057306
1549 | 0
1550 | 0.00057306
1551 | 0
1552 | 0.00085959
1553 | 0.01103
1554 | 0.0212
1555 | 0.041967
1556 | 0.062733
1557 | 0.082352
1558 | 0.10211
1559 | 0.11414
1560 | 0.12616
1561 | 0.13303
1562 | 0.14004
1563 | 0.13058
1564 | 0.12113
1565 | 0.10824
1566 | 0.095492
1567 | 0.077736
1568 | 0.060126
1569 | 0.038936
1570 | 0.01775
1571 | 0
1572 | 0.00014269
1573 | 0
1574 | 0
1575 | 0
1576 | 0
1577 | 0
1578 | 0
1579 | 0
1580 | 0
1581 | 0
1582 | 0
1583 | 0
1584 | 0
1585 | 0
1586 | 0
1587 | 0
1588 | 0
1589 | 0
1590 | 0
1591 | 0
1592 | 0
1593 | 0
1594 | 0
1595 | 0
1596 | 0
1597 | 0
1598 | 0
1599 | 0
1600 | 0.00014269
1601 | 0.0098642
1602 | 0.019584
1603 | 0.044457
1604 | 0.069184
1605 | 0.099769
1606 | 0.13035
1607 | 0.14907
1608 | 0.16793
1609 | 0.17421
1610 | 0.18049
1611 | 0.1762
1612 | 0.1719
1613 | 0.15218
1614 | 0.13231
1615 | 0.10573
1616 | 0.079151
1617 | 0.050146
1618 | 0.021144
1619 | 0
1620 | 0.00014269
1621 | 0
1622 | 0
1623 | 0
1624 | 0
1625 | 0
1626 | 0
1627 | 0
1628 | 0
1629 | 0
1630 | 0
1631 | 0
1632 | 0
1633 | 0
1634 | 0
1635 | 0
1636 | 0
1637 | 0
1638 | 0
1639 | 0
1640 | 0
1641 | 0
1642 | 0
1643 | 0
1644 | 0
1645 | 0
1646 | 0
1647 | 0
1648 | 0.00014269
1649 | 0.013555
1650 | 0.026822
1651 | 0.058636
1652 | 0.090446
1653 | 0.12154
1654 | 0.15249
1655 | 0.17459
1656 | 0.19655
1657 | 0.20268
1658 | 0.20895
1659 | 0.19439
1660 | 0.17998
1661 | 0.15616
1662 | 0.13248
1663 | 0.10752
1664 | 0.082702
1665 | 0.054039
1666 | 0.025379
1667 | 0
1668 | 0.00042808
1669 | 0
1670 | 0
1671 | 0
1672 | 0
1673 | 0
1674 | 0
1675 | 0
1676 | 0
1677 | 0
1678 | 0
1679 | 0
1680 | 0
1681 | 0
1682 | 0
1683 | 0
1684 | 0
1685 | 0
1686 | 0
1687 | 0
1688 | 0
1689 | 0
1690 | 0
1691 | 0
1692 | 0
1693 | 0
1694 | 0
1695 | 0
1696 | 0.00028425
1697 | 0.0066929
1698 | 0.012958
1699 | 0.027338
1700 | 0.041717
1701 | 0.060936
1702 | 0.080153
1703 | 0.0904
1704 | 0.10079
1705 | 0.10221
1706 | 0.10363
1707 | 0.09921
1708 | 0.094793
1709 | 0.08625
1710 | 0.077707
1711 | 0.060768
1712 | 0.043688
1713 | 0.029314
1714 | 0.014799
1715 | 0
1716 | 0.00028425
1717 | 0
1718 | 0
1719 | 0
1720 | 0
1721 | 0
1722 | 0
1723 | 0
1724 | 0
1725 | 0
1726 | 0
1727 | 0
1728 | 0
1729 | 0
1730 | 0
1731 | 0
1732 | 0
1733 | 0
1734 | 0
1735 | 0
1736 | 0
1737 | 0
1738 | 0
1739 | 0
1740 | 0
1741 | 0
1742 | 0
1743 | 0
1744 | 0.00056849
1745 | 0.015632
1746 | 0.030696
1747 | 0.064373
1748 | 0.098048
1749 | 0.12604
1750 | 0.15388
1751 | 0.1705
1752 | 0.18697
1753 | 0.20359
1754 | 0.22006
1755 | 0.20868
1756 | 0.19745
1757 | 0.18665
1758 | 0.17585
1759 | 0.14544
1760 | 0.11504
1761 | 0.07655
1762 | 0.038061
1763 | 0
1764 | 0.0008516
1765 | 0
1766 | 0
1767 | 0
1768 | 0
1769 | 0
1770 | 0
1771 | 0
1772 | 0
1773 | 0
1774 | 0
1775 | 0
1776 | 0
1777 | 0
1778 | 0
1779 | 0
1780 | 0
1781 | 0
1782 | 0
1783 | 0
1784 | 0
1785 | 0
1786 | 0
1787 | 0
1788 | 0
1789 | 0
1790 | 0
1791 | 0
1792 | 0.00056735
1793 | 0.011063
1794 | 0.021558
1795 | 0.039428
1796 | 0.057437
1797 | 0.071616
1798 | 0.085795
1799 | 0.09912
1800 | 0.11259
1801 | 0.1123
1802 | 0.11201
1803 | 0.10208
1804 | 0.092153
1805 | 0.081233
1806 | 0.070172
1807 | 0.058546
1808 | 0.046919
1809 | 0.033311
1810 | 0.019702
1811 | 0
1812 | 0.0011336
1813 | 0
1814 | 0
1815 | 0
1816 | 0
1817 | 0
1818 | 0
1819 | 0
1820 | 0
1821 | 0
1822 | 0
1823 | 0
1824 | 0
1825 | 0
1826 | 0
1827 | 0
1828 | 0
1829 | 0
1830 | 0
1831 | 0
1832 | 0
1833 | 0
1834 | 0
1835 | 0
1836 | 0
1837 | 0
1838 | 0
1839 | 0
1840 | 0.001274
1841 | 0.020102
1842 | 0.038785
1843 | 0.070774
1844 | 0.1029
1845 | 0.13432
1846 | 0.16573
1847 | 0.19191
1848 | 0.21808
1849 | 0.22345
1850 | 0.22868
1851 | 0.22244
1852 | 0.21635
1853 | 0.19554
1854 | 0.17459
1855 | 0.14105
1856 | 0.10752
1857 | 0.072573
1858 | 0.037629
1859 | 0
1860 | 0.00098973
1861 | 0
1862 | 0
1863 | 0
1864 | 0
1865 | 0
1866 | 0
1867 | 0
1868 | 0
1869 | 0
1870 | 0
1871 | 0
1872 | 0
1873 | 0
1874 | 0
1875 | 0
1876 | 0
1877 | 0
1878 | 0
1879 | 0
1880 | 0
1881 | 0
1882 | 0
1883 | 0
1884 | 0
1885 | 0
1886 | 0
1887 | 0
1888 | 0.00098858
1889 | 0.016389
1890 | 0.031928
1891 | 0.061453
1892 | 0.091116
1893 | 0.11499
1894 | 0.13899
1895 | 0.15919
1896 | 0.17938
1897 | 0.19618
1898 | 0.21298
1899 | 0.21523
1900 | 0.21734
1901 | 0.19558
1902 | 0.17369
1903 | 0.13922
1904 | 0.10477
1905 | 0.072148
1906 | 0.039532
1907 | 0
1908 | 0.001129
1909 | 0
1910 | 0
1911 | 0
1912 | 0
1913 | 0
1914 | 0
1915 | 0
1916 | 0
1917 | 0
1918 | 0
1919 | 0
1920 | 0
1921 | 0
1922 | 0
1923 | 0
1924 | 0
1925 | 0
1926 | 0
1927 | 0
1928 | 0
1929 | 0
1930 | 0
1931 | 0
1932 | 0
1933 | 0
1934 | 0
1935 | 0
1936 | 0.00070548
1937 | 0.0066279
1938 | 0.012408
1939 | 0.024533
1940 | 0.036658
1941 | 0.048639
1942 | 0.060479
1943 | 0.071896
1944 | 0.08317
1945 | 0.084858
1946 | 0.086547
1947 | 0.081751
1948 | 0.076814
1949 | 0.070892
1950 | 0.06497
1951 | 0.050452
1952 | 0.036075
1953 | 0.024519
1954 | 0.012823
1955 | 0
1956 | 0.00084589
1957 | 0
1958 | 0
1959 | 0
1960 | 0
1961 | 0
1962 | 0
1963 | 0
1964 | 0
1965 | 0
1966 | 0
1967 | 0
1968 | 0
1969 | 0
1970 | 0
1971 | 0
1972 | 0
1973 | 0
1974 | 0
1975 | 0
1976 | 0
1977 | 0
1978 | 0
1979 | 0
1980 | 0
1981 | 0
1982 | 0
1983 | 0
1984 | 0.00014041
1985 | 0.0028151
1986 | 0.0053482
1987 | 0.011258
1988 | 0.017168
1989 | 0.023639
1990 | 0.02997
1991 | 0.034612
1992 | 0.039253
1993 | 0.042205
1994 | 0.045159
1995 | 0.043328
1996 | 0.041498
1997 | 0.03826
1998 | 0.034884
1999 | 0.028553
2000 | 0.022363
2001 | 0.015189
2002 | 0.008016
2003 | 0
2004 | 0.00042237
2005 | 0
2006 | 0
2007 | 0
2008 | 0
2009 | 0
2010 | 0
2011 | 0
2012 | 0
2013 | 0
2014 | 0
2015 | 0
2016 | 0
2017 | 0
2018 | 0
2019 | 0
2020 | 0
2021 | 0
2022 | 0
2023 | 0
2024 | 0
2025 | 0
2026 | 0
2027 | 0
2028 | 0
2029 | 0
2030 | 0
2031 | 0
2032 | 0.00028082
2033 | 0.0046347
2034 | 0.0088482
2035 | 0.017837
2036 | 0.026965
2037 | 0.039182
2038 | 0.051538
2039 | 0.061365
2040 | 0.071192
2041 | 0.073576
2042 | 0.0761
2043 | 0.071324
2044 | 0.066548
2045 | 0.066966
2046 | 0.067244
2047 | 0.054326
2048 | 0.04141
2049 | 0.028775
2050 | 0.016142
2051 | 0
2052 | 0.0011233
2053 | 0
2054 | 0
2055 | 0
2056 | 0
2057 | 0
2058 | 0
2059 | 0
2060 | 0
2061 | 0
2062 | 0
2063 | 0
2064 | 0
2065 | 0
2066 | 0
2067 | 0
2068 | 0
2069 | 0
2070 | 0
2071 | 0
2072 | 0
2073 | 0
2074 | 0
2075 | 0
2076 | 0
2077 | 0
2078 | 0
2079 | 0
2080 | 0.00098174
2081 | 0.0082705
2082 | 0.0157
2083 | 0.027194
2084 | 0.038687
2085 | 0.052281
2086 | 0.065874
2087 | 0.076943
2088 | 0.087872
2089 | 0.087307
2090 | 0.086604
2091 | 0.0859
2092 | 0.085336
2093 | 0.073983
2094 | 0.062771
2095 | 0.051139
2096 | 0.039648
2097 | 0.032502
2098 | 0.025497
2099 | 0
2100 | 0.0018208
2101 | 0
2102 | 0
2103 | 0
2104 | 0
2105 | 0
2106 | 0
2107 | 0
2108 | 0
2109 | 0
2110 | 0
2111 | 0
2112 | 0
2113 | 0
2114 | 0
2115 | 0
2116 | 0
2117 | 0
2118 | 0
2119 | 0
2120 | 0
2121 | 0
2122 | 0
2123 | 0
2124 | 0
2125 | 0
2126 | 0
2127 | 0
2128 | 0.0016792
2129 | 0.011473
2130 | 0.021266
2131 | 0.041131
2132 | 0.061135
2133 | 0.085614
2134 | 0.11023
2135 | 0.11596
2136 | 0.12183
2137 | 0.12714
2138 | 0.13245
2139 | 0.13049
2140 | 0.12866
2141 | 0.11593
2142 | 0.10334
2143 | 0.08488
2144 | 0.066419
2145 | 0.045443
2146 | 0.024608
2147 | 0
2148 | 0.002097
2149 | 0
2150 | 0
2151 | 0
2152 | 0
2153 | 0
2154 | 0
2155 | 0
2156 | 0
2157 | 0
2158 | 0
2159 | 0
2160 | 0
2161 | 0
2162 | 0
2163 | 0
2164 | 0
2165 | 0
2166 | 0
2167 | 0
2168 | 0
2169 | 0
2170 | 0
2171 | 0
2172 | 0
2173 | 0
2174 | 0
2175 | 0
2176 | 0.0018151
2177 | 0.014803
2178 | 0.027648
2179 | 0.048592
2180 | 0.069395
2181 | 0.093966
2182 | 0.11853
2183 | 0.12914
2184 | 0.13988
2185 | 0.12927
2186 | 0.11879
2187 | 0.12381
2188 | 0.1287
2189 | 0.11487
2190 | 0.10105
2191 | 0.083182
2192 | 0.065453
2193 | 0.047449
2194 | 0.029584
2195 | 0
2196 | 0.0015354
2197 | 0
2198 | 0
2199 | 0
2200 | 0
2201 | 0
2202 | 0
2203 | 0
2204 | 0
2205 | 0
2206 | 0
2207 | 0
2208 | 0
2209 | 0
2210 | 0
2211 | 0
2212 | 0
2213 | 0
2214 | 0
2215 | 0
2216 | 0
2217 | 0
2218 | 0
2219 | 0
2220 | 0
2221 | 0
2222 | 0
2223 | 0
2224 | 0.0020902
2225 | 0.010592
2226 | 0.019233
2227 | 0.029963
2228 | 0.040693
2229 | 0.050863
2230 | 0.060895
2231 | 0.072597
2232 | 0.084159
2233 | 0.087499
2234 | 0.0907
2235 | 0.096269
2236 | 0.10198
2237 | 0.095287
2238 | 0.088596
2239 | 0.071737
2240 | 0.055019
2241 | 0.041507
2242 | 0.027856
2243 | 0
2244 | 0.0048744
2245 | 0
2246 | 0
2247 | 0
2248 | 0
2249 | 0
2250 | 0
2251 | 0
2252 | 0
2253 | 0
2254 | 0
2255 | 0
2256 | 0
2257 | 0
2258 | 0
2259 | 0
2260 | 0
2261 | 0
2262 | 0
2263 | 0
2264 | 0
2265 | 0
2266 | 0
2267 | 0
2268 | 0
2269 | 0
2270 | 0
2271 | 0
2272 | 0.0057032
2273 | 0.035194
2274 | 0.064682
2275 | 0.10655
2276 | 0.14841
2277 | 0.18623
2278 | 0.22419
2279 | 0.24713
2280 | 0.26993
2281 | 0.27868
2282 | 0.28757
2283 | 0.27893
2284 | 0.2703
2285 | 0.24151
2286 | 0.21272
2287 | 0.17518
2288 | 0.13763
2289 | 0.098146
2290 | 0.058663
2291 | 0
2292 | 0.0041701
2293 | 0
2294 | 0
2295 | 0
2296 | 0
2297 | 0
2298 | 0
2299 | 0
2300 | 0
2301 | 0
2302 | 0
2303 | 0
2304 | 0
2305 | 0
2306 | 0
2307 | 0
2308 | 0
2309 | 0
2310 | 0
2311 | 0
2312 | 0
2313 | 0
2314 | 0
2315 | 0
2316 | 0
2317 | 0
2318 | 0
2319 | 0
2320 | 0.0052763
2321 | 0.030961
2322 | 0.056644
2323 | 0.092182
2324 | 0.12772
2325 | 0.16255
2326 | 0.19739
2327 | 0.21834
2328 | 0.23929
2329 | 0.23623
2330 | 0.23303
2331 | 0.21928
2332 | 0.20553
2333 | 0.1829
2334 | 0.16014
2335 | 0.13307
2336 | 0.10601
2337 | 0.076451
2338 | 0.047034
2339 | 0
2340 | 0.0045788
2341 | 0
2342 | 0
2343 | 0
2344 | 0
2345 | 0
2346 | 0
2347 | 0
2348 | 0
2349 | 0
2350 | 0
2351 | 0
2352 | 0
2353 | 0
2354 | 0
2355 | 0
2356 | 0
2357 | 0
2358 | 0
2359 | 0
2360 | 0
2361 | 0
2362 | 0
2363 | 0
2364 | 0
2365 | 0
2366 | 0
2367 | 0
2368 | 0.0073447
2369 | 0.020647
2370 | 0.034088
2371 | 0.041014
2372 | 0.047941
2373 | 0.050709
2374 | 0.05334
2375 | 0.061789
2376 | 0.070236
2377 | 0.071481
2378 | 0.072586
2379 | 0.065242
2380 | 0.058037
2381 | 0.060804
2382 | 0.06371
2383 | 0.053874
2384 | 0.044178
2385 | 0.033098
2386 | 0.022018
2387 | 0
2388 | 0.0029075
2389 | 0
2390 | 0
2391 | 0
2392 | 0
2393 | 0
2394 | 0
2395 | 0
2396 | 0
2397 | 0
2398 | 0
2399 | 0
2400 | 0
2401 | 0
2402 | 0
2403 | 0
2404 | 0
2405 | 0
2406 | 0
2407 | 0
2408 | 0
2409 | 0
2410 | 0
2411 | 0
2412 | 0
2413 | 0
2414 | 0
2415 | 0
2416 | 0.0049795
2417 | 0.023789
2418 | 0.042459
2419 | 0.067212
2420 | 0.091963
2421 | 0.11146
2422 | 0.13095
2423 | 0.14104
2424 | 0.15113
2425 | 0.14684
2426 | 0.14254
2427 | 0.14157
2428 | 0.1406
2429 | 0.12732
2430 | 0.11391
2431 | 0.098696
2432 | 0.083487
2433 | 0.063995
2434 | 0.044643
2435 | 0
2436 | 0.0071861
2437 | 0
2438 | 0
2439 | 0
2440 | 0
2441 | 0
2442 | 0
2443 | 0
2444 | 0
2445 | 0
2446 | 0
2447 | 0
2448 | 0
2449 | 0
2450 | 0
2451 | 0
2452 | 0
2453 | 0
2454 | 0
2455 | 0
2456 | 0
2457 | 0
2458 | 0
2459 | 0
2460 | 0
2461 | 0
2462 | 0
2463 | 0
2464 | 0.0055217
2465 | 0.030921
2466 | 0.056182
2467 | 0.093862
2468 | 0.13154
2469 | 0.16632
2470 | 0.20123
2471 | 0.22054
2472 | 0.23999
2473 | 0.23046
2474 | 0.22107
2475 | 0.21374
2476 | 0.20656
2477 | 0.18724
2478 | 0.16791
2479 | 0.14983
2480 | 0.13175
2481 | 0.092567
2482 | 0.053387
2483 | 0
2484 | 0.0081381
2485 | 0
2486 | 0
2487 | 0
2488 | 0
2489 | 0
2490 | 0
2491 | 0
2492 | 0
2493 | 0
2494 | 0
2495 | 0
2496 | 0
2497 | 0
2498 | 0
2499 | 0
2500 | 0
2501 | 0
2502 | 0
2503 | 0
2504 | 0
2505 | 0
2506 | 0
2507 | 0
2508 | 0
2509 | 0
2510 | 0
2511 | 0
2512 | 0.014467
2513 | 0.04037
2514 | 0.066269
2515 | 0.081008
2516 | 0.095607
2517 | 0.10194
2518 | 0.10827
2519 | 0.10717
2520 | 0.1062
2521 | 0.09063
2522 | 0.075063
2523 | 0.063904
2524 | 0.052608
2525 | 0.04517
2526 | 0.037732
2527 | 0.030158
2528 | 0.022445
2529 | 0.017211
2530 | 0.011978
2531 | 0
2532 | 0.0022032
2533 | 0
2534 | 0
2535 | 0
2536 | 0
2537 | 0
2538 | 0
2539 | 0
2540 | 0
2541 | 0
2542 | 0
2543 | 0
2544 | 0
2545 | 0
2546 | 0
2547 | 0
2548 | 0
2549 | 0
2550 | 0
2551 | 0
2552 | 0
2553 | 0
2554 | 0
2555 | 0
2556 | 0
2557 | 0
2558 | 0
2559 | 0
2560 | 0.010452
2561 | 0.035892
2562 | 0.06133
2563 | 0.10395
2564 | 0.14644
2565 | 0.16788
2566 | 0.18932
2567 | 0.2142
2568 | 0.23908
2569 | 0.23357
2570 | 0.2282
2571 | 0.21829
2572 | 0.20839
2573 | 0.19106
2574 | 0.17359
2575 | 0.14802
2576 | 0.12232
2577 | 0.089742
2578 | 0.057169
2579 | 0
2580 | 0.0098938
2581 | 0
2582 | 0
2583 | 0
2584 | 0
2585 | 0
2586 | 0
2587 | 0
2588 | 0
2589 | 0
2590 | 0
2591 | 0
2592 | 0
2593 | 0
2594 | 0
2595 | 0
2596 | 0
2597 | 0
2598 | 0
2599 | 0
2600 | 0
2601 | 0
2602 | 0
2603 | 0
2604 | 0
2605 | 0
2606 | 0
2607 | 0
2608 | 0.010707
2609 | 0.034589
2610 | 0.058606
2611 | 0.10952
2612 | 0.16043
2613 | 0.18691
2614 | 0.21353
2615 | 0.22861
2616 | 0.24384
2617 | 0.24177
2618 | 0.23984
2619 | 0.23832
2620 | 0.23666
2621 | 0.20661
2622 | 0.1767
2623 | 0.15913
2624 | 0.1417
2625 | 0.10425
2626 | 0.066936
2627 | 0
2628 | 0.0097374
2629 | 0
2630 | 0
2631 | 0
2632 | 0
2633 | 0
2634 | 0
2635 | 0
2636 | 0
2637 | 0
2638 | 0
2639 | 0
2640 | 0
2641 | 0
2642 | 0
2643 | 0
2644 | 0
2645 | 0
2646 | 0
2647 | 0
2648 | 0
2649 | 0
2650 | 0
2651 | 0
2652 | 0
2653 | 0
2654 | 0
2655 | 0
2656 | 0.0052055
2657 | 0.019179
2658 | 0.033289
2659 | 0.055068
2660 | 0.076709
2661 | 0.1104
2662 | 0.14395
2663 | 0.166
2664 | 0.18791
2665 | 0.19447
2666 | 0.20104
2667 | 0.18597
2668 | 0.1709
2669 | 0.14857
2670 | 0.12638
2671 | 0.10693
2672 | 0.087626
2673 | 0.061747
2674 | 0.035732
2675 | 0
2676 | 0.0060228
2677 | 0
2678 | 0
2679 | 0
2680 | 0
2681 | 0
2682 | 0
2683 | 0
2684 | 0
2685 | 0
2686 | 0
2687 | 0
2688 | 0
2689 | 0
2690 | 0
2691 | 0
2692 | 0
2693 | 0
2694 | 0
2695 | 0
2696 | 0
2697 | 0
2698 | 0
2699 | 0
2700 | 0
2701 | 0
2702 | 0
2703 | 0
2704 | 0.0050594
2705 | 0.012717
2706 | 0.020373
2707 | 0.026935
2708 | 0.03336
2709 | 0.043475
2710 | 0.053727
2711 | 0.065482
2712 | 0.077371
2713 | 0.092815
2714 | 0.10826
2715 | 0.12479
2716 | 0.14119
2717 | 0.14063
2718 | 0.14008
2719 | 0.12682
2720 | 0.1137
2721 | 0.096749
2722 | 0.0798
2723 | 0
2724 | 0.014483
2725 | 0
2726 | 0
2727 | 0
2728 | 0
2729 | 0
2730 | 0
2731 | 0
2732 | 0
2733 | 0
2734 | 0
2735 | 0
2736 | 0
2737 | 0
2738 | 0
2739 | 0
2740 | 0
2741 | 0
2742 | 0
2743 | 0
2744 | 0
2745 | 0
2746 | 0
2747 | 0
2748 | 0
2749 | 0
2750 | 0
2751 | 0
2752 | 0.017606
2753 | 0.056229
2754 | 0.094712
2755 | 0.14425
2756 | 0.19391
2757 | 0.23225
2758 | 0.27072
2759 | 0.28381
2760 | 0.29689
2761 | 0.28938
2762 | 0.28186
2763 | 0.25716
2764 | 0.23246
2765 | 0.22495
2766 | 0.21757
2767 | 0.17773
2768 | 0.13803
2769 | 0.10311
2770 | 0.068193
2771 | 0
2772 | 0.012547
2773 | 0
2774 | 0
2775 | 0
2776 | 0
2777 | 0
2778 | 0
2779 | 0
2780 | 0
2781 | 0
2782 | 0
2783 | 0
2784 | 0
2785 | 0
2786 | 0
2787 | 0
2788 | 0
2789 | 0
2790 | 0
2791 | 0
2792 | 0
2793 | 0
2794 | 0
2795 | 0
2796 | 0
2797 | 0
2798 | 0
2799 | 0
2800 | 0.006266
2801 | 0.017981
2802 | 0.029695
2803 | 0.048082
2804 | 0.066332
2805 | 0.077089
2806 | 0.087982
2807 | 0.10051
2808 | 0.11317
2809 | 0.10894
2810 | 0.10472
2811 | 0.10294
2812 | 0.10103
2813 | 0.091634
2814 | 0.082235
2815 | 0.062491
2816 | 0.042885
2817 | 0.031856
2818 | 0.020692
2819 | 0
2820 | 0.0035388
2821 | 0
2822 | 0
2823 | 0
2824 | 0
2825 | 0
2826 | 0
2827 | 0
2828 | 0
2829 | 0
2830 | 0
2831 | 0
2832 | 0
2833 | 0
2834 | 0
2835 | 0
2836 | 0
2837 | 0
2838 | 0
2839 | 0
2840 | 0
2841 | 0
2842 | 0
2843 | 0
2844 | 0
2845 | 0
2846 | 0
2847 | 0.0095183
2848 | 0.0189
2849 | 0.057105
2850 | 0.095307
2851 | 0.13255
2852 | 0.16966
2853 | 0.19739
2854 | 0.22511
2855 | 0.23843
2856 | 0.2516
2857 | 0.26342
2858 | 0.27523
2859 | 0.24179
2860 | 0.20821
2861 | 0.1783
2862 | 0.1484
2863 | 0.12121
2864 | 0.093896
2865 | 0.073646
2866 | 0.053263
2867 | 0.035325
2868 | 0.01739
2869 | 0.0086952
2870 | 0
2871 | 0
2872 | 0
2873 | 0
2874 | 0
2875 | 0
2876 | 0
2877 | 0
2878 | 0
2879 | 0
2880 | 0
2881 | 0
2882 | 0
2883 | 0
2884 | 0
2885 | 0
2886 | 0
2887 | 0
2888 | 0
2889 | 0
2890 | 0
2891 | 0
2892 | 0
2893 | 0
2894 | 0
2895 | 0.0092295
2896 | 0.018322
2897 | 0.048583
2898 | 0.078708
2899 | 0.12525
2900 | 0.17179
2901 | 0.20272
2902 | 0.23364
2903 | 0.26145
2904 | 0.28912
2905 | 0.30118
2906 | 0.31324
2907 | 0.29451
2908 | 0.27564
2909 | 0.26424
2910 | 0.2527
2911 | 0.21769
2912 | 0.18256
2913 | 0.13983
2914 | 0.096967
2915 | 0.060212
2916 | 0.023324
2917 | 0.011662
2918 | 0
2919 | 0
2920 | 0
2921 | 0
2922 | 0
2923 | 0
2924 | 0
2925 | 0
2926 | 0
2927 | 0
2928 | 0
2929 | 0
2930 | 0
2931 | 0
2932 | 0
2933 | 0
2934 | 0
2935 | 0
2936 | 0
2937 | 0
2938 | 0
2939 | 0
2940 | 0
2941 | 0
2942 | 0
2943 | 0.0082637
2944 | 0.016526
2945 | 0.04917
2946 | 0.081812
2947 | 0.13111
2948 | 0.1804
2949 | 0.20288
2950 | 0.22535
2951 | 0.25608
2952 | 0.28681
2953 | 0.291
2954 | 0.29505
2955 | 0.28935
2956 | 0.28352
2957 | 0.25034
2958 | 0.21716
2959 | 0.2009
2960 | 0.18465
2961 | 0.14498
2962 | 0.10518
2963 | 0.063484
2964 | 0.021792
2965 | 0.010963
2966 | 0
2967 | 0
2968 | 0
2969 | 0
2970 | 0
2971 | 0
2972 | 0
2973 | 0
2974 | 0
2975 | 0
2976 | 0
2977 | 0
2978 | 0
2979 | 0
2980 | 0
2981 | 0
2982 | 0
2983 | 0
2984 | 0
2985 | 0
2986 | 0
2987 | 0
2988 | 0
2989 | 0
2990 | 0
2991 | 0.014332
2992 | 0.028663
2993 | 0.071115
2994 | 0.11356
2995 | 0.15574
2996 | 0.19791
2997 | 0.22426
2998 | 0.25061
2999 | 0.27547
3000 | 0.3002
3001 | 0.30073
3002 | 0.30126
3003 | 0.30057
3004 | 0.29988
3005 | 0.27149
3006 | 0.24297
3007 | 0.2085
3008 | 0.17404
3009 | 0.13579
3010 | 0.09755
3011 | 0.061068
3012 | 0.024453
3013 | 0.012293
3014 | 0
3015 | 0
3016 | 0
3017 | 0
3018 | 0
3019 | 0
3020 | 0
3021 | 0
3022 | 0
3023 | 0
3024 | 0
3025 | 0
3026 | 0
3027 | 0
3028 | 0
3029 | 0
3030 | 0
3031 | 0
3032 | 0
3033 | 0
3034 | 0
3035 | 0
3036 | 0
3037 | 0.0001347
3038 | 0.00026941
3039 | 0.016465
3040 | 0.032524
3041 | 0.062751
3042 | 0.092841
3043 | 0.12887
3044 | 0.16489
3045 | 0.18242
3046 | 0.19982
3047 | 0.21182
3048 | 0.22368
3049 | 0.2141
3050 | 0.20438
3051 | 0.19479
3052 | 0.18507
3053 | 0.162
3054 | 0.13879
3055 | 0.12044
3056 | 0.1021
3057 | 0.084695
3058 | 0.067295
3059 | 0.042074
3060 | 0.016721
3061 | 0.0083607
3062 | 0
3063 | 0
3064 | 0
3065 | 0
3066 | 0
3067 | 0
3068 | 0
3069 | 0
3070 | 0
3071 | 0
3072 | 0
3073 | 0
3074 | 0
3075 | 0
3076 | 0
3077 | 0
3078 | 0
3079 | 0
3080 | 0
3081 | 0
3082 | 0
3083 | 0
3084 | 0
3085 | 0.0001347
3086 | 0.0001347
3087 | 0.010237
3088 | 0.02034
3089 | 0.045527
3090 | 0.070579
3091 | 0.11287
3092 | 0.15515
3093 | 0.1942
3094 | 0.23325
3095 | 0.25452
3096 | 0.27565
3097 | 0.29759
3098 | 0.31939
3099 | 0.3152
3100 | 0.31102
3101 | 0.29256
3102 | 0.27397
3103 | 0.22899
3104 | 0.18402
3105 | 0.14269
3106 | 0.10136
3107 | 0.064205
3108 | 0.026919
3109 | 0.013459
3110 | 0
3111 | 0
3112 | 0
3113 | 0
3114 | 0
3115 | 0
3116 | 0
3117 | 0
3118 | 0
3119 | 0
3120 | 0
3121 | 0
3122 | 0
3123 | 0
3124 | 0
3125 | 0
3126 | 0
3127 | 0
3128 | 0
3129 | 0
3130 | 0
3131 | 0
3132 | 0
3133 | 0
3134 | 0
3135 | 0.0095468
3136 | 0.019092
3137 | 0.049341
3138 | 0.079454
3139 | 0.11414
3140 | 0.14882
3141 | 0.19626
3142 | 0.24357
3143 | 0.27649
3144 | 0.30941
3145 | 0.31531
3146 | 0.32121
3147 | 0.32604
3148 | 0.33073
3149 | 0.30881
3150 | 0.2869
3151 | 0.24792
3152 | 0.20881
3153 | 0.16056
3154 | 0.11232
3155 | 0.07161
3156 | 0.030766
3157 | 0.015583
3158 | 0.00026826
3159 | 0.0001347
3160 | 0
3161 | 0
3162 | 0
3163 | 0
3164 | 0
3165 | 0
3166 | 0
3167 | 0
3168 | 0
3169 | 0
3170 | 0
3171 | 0
3172 | 0
3173 | 0
3174 | 0
3175 | 0
3176 | 0
3177 | 0
3178 | 0
3179 | 0
3180 | 0
3181 | 0.00040297
3182 | 0.00080479
3183 | 0.015434
3184 | 0.029927
3185 | 0.056094
3186 | 0.082259
3187 | 0.1056
3188 | 0.12881
3189 | 0.14907
3190 | 0.16932
3191 | 0.1661
3192 | 0.16274
3193 | 0.15629
3194 | 0.14984
3195 | 0.14957
3196 | 0.14916
3197 | 0.14352
3198 | 0.13788
3199 | 0.12594
3200 | 0.11387
3201 | 0.099781
3202 | 0.085561
3203 | 0.057664
3204 | 0.029636
3205 | 0.014885
3206 | 0.00013356
3207 | 0.00013356
3208 | 0
3209 | 0
3210 | 0
3211 | 0
3212 | 0
3213 | 0
3214 | 0
3215 | 0
3216 | 0
3217 | 0
3218 | 0
3219 | 0
3220 | 0
3221 | 0
3222 | 0
3223 | 0
3224 | 0
3225 | 0
3226 | 0
3227 | 0
3228 | 0
3229 | 0.00040183
3230 | 0.00080365
3231 | 0.019022
3232 | 0.037239
3233 | 0.056928
3234 | 0.076481
3235 | 0.083576
3236 | 0.090672
3237 | 0.094954
3238 | 0.099236
3239 | 0.090661
3240 | 0.082088
3241 | 0.081683
3242 | 0.081277
3243 | 0.07458
3244 | 0.067749
3245 | 0.062524
3246 | 0.057167
3247 | 0.05288
3248 | 0.048461
3249 | 0.040427
3250 | 0.032394
3251 | 0.021818
3252 | 0.01111
3253 | 0.0057557
3254 | 0.00040183
3255 | 0.00026712
3256 | 0
3257 | 0
3258 | 0
3259 | 0
3260 | 0
3261 | 0
3262 | 0
3263 | 0
3264 | 0
3265 | 0
3266 | 0
3267 | 0
3268 | 0
3269 | 0
3270 | 0
3271 | 0
3272 | 0
3273 | 0
3274 | 0
3275 | 0
3276 | 0
3277 | 0.00040068
3278 | 0.00080251
3279 | 0.020191
3280 | 0.039576
3281 | 0.084364
3282 | 0.12901
3283 | 0.18061
3284 | 0.23221
3285 | 0.27017
3286 | 0.30812
3287 | 0.31786
3288 | 0.32748
3289 | 0.33949
3290 | 0.35151
3291 | 0.34321
3292 | 0.33478
3293 | 0.31151
3294 | 0.28825
3295 | 0.24788
3296 | 0.20738
3297 | 0.16021
3298 | 0.1129
3299 | 0.071613
3300 | 0.030194
3301 | 0.015229
3302 | 0.00013356
3303 | 0.00013356
3304 | 0
3305 | 0
3306 | 0
3307 | 0
3308 | 0
3309 | 0
3310 | 0
3311 | 0
3312 | 0
3313 | 0
3314 | 0
3315 | 0
3316 | 0
3317 | 0
3318 | 0
3319 | 0
3320 | 0
3321 | 0
3322 | 0
3323 | 0
3324 | 0
3325 | 0.00053425
3326 | 0.0010674
3327 | 0.02042
3328 | 0.039637
3329 | 0.080205
3330 | 0.12064
3331 | 0.15813
3332 | 0.19549
3333 | 0.20695
3334 | 0.21842
3335 | 0.22135
3336 | 0.22414
3337 | 0.21679
3338 | 0.20945
3339 | 0.18623
3340 | 0.16301
3341 | 0.13633
3342 | 0.10964
3343 | 0.097635
3344 | 0.085627
3345 | 0.066285
3346 | 0.046812
3347 | 0.032807
3348 | 0.01867
3349 | 0.009734
3350 | 0.00080023
3351 | 0.00039954
3352 | 0
3353 | 0
3354 | 0
3355 | 0
3356 | 0
3357 | 0
3358 | 0
3359 | 0
3360 | 0
3361 | 0
3362 | 0
3363 | 0
3364 | 0
3365 | 0
3366 | 0
3367 | 0
3368 | 0
3369 | 0
3370 | 0
3371 | 0
3372 | 0
3373 | 0.0014658
3374 | 0.0027979
3375 | 0.019849
3376 | 0.0369
3377 | 0.067935
3378 | 0.098969
3379 | 0.12907
3380 | 0.15903
3381 | 0.18793
3382 | 0.21668
3383 | 0.22587
3384 | 0.23505
3385 | 0.24702
3386 | 0.259
3387 | 0.23728
3388 | 0.21557
3389 | 0.1912
3390 | 0.16669
3391 | 0.137
3392 | 0.10717
3393 | 0.078277
3394 | 0.049387
3395 | 0.031282
3396 | 0.013045
3397 | 0.0066553
3398 | 0.00013356
3399 | 0.00013356
3400 | 0
3401 | 0
3402 | 0
3403 | 0
3404 | 0
3405 | 0
3406 | 0
3407 | 0
3408 | 0
3409 | 0
3410 | 0
3411 | 0
3412 | 0
3413 | 0
3414 | 0
3415 | 0
3416 | 0
3417 | 0
3418 | 0
3419 | 0
3420 | 0
3421 | 0.0013299
3422 | 0.0025263
3423 | 0.013297
3424 | 0.023934
3425 | 0.043346
3426 | 0.062622
3427 | 0.086019
3428 | 0.10941
3429 | 0.12962
3430 | 0.14969
3431 | 0.16736
3432 | 0.1849
3433 | 0.19433
3434 | 0.20363
3435 | 0.1979
3436 | 0.19205
3437 | 0.17822
3438 | 0.16426
3439 | 0.14578
3440 | 0.12717
3441 | 0.10577
3442 | 0.084242
3443 | 0.056603
3444 | 0.028965
3445 | 0.01488
3446 | 0.0007968
3447 | 0.0003984
3448 | 0
3449 | 0
3450 | 0
3451 | 0
3452 | 0
3453 | 0
3454 | 0
3455 | 0
3456 | 0
3457 | 0
3458 | 0
3459 | 0
3460 | 0
3461 | 0
3462 | 0
3463 | 0
3464 | 0
3465 | 0
3466 | 0
3467 | 0
3468 | 0
3469 | 0.0011952
3470 | 0.0022568
3471 | 0.018184
3472 | 0.033977
3473 | 0.059989
3474 | 0.085864
3475 | 0.099265
3476 | 0.11253
3477 | 0.12089
3478 | 0.12911
3479 | 0.15644
3480 | 0.18376
3481 | 0.18057
3482 | 0.17738
3483 | 0.17989
3484 | 0.18241
3485 | 0.17511
3486 | 0.1678
3487 | 0.15055
3488 | 0.13317
3489 | 0.10558
3490 | 0.077854
3491 | 0.05199
3492 | 0.025993
3493 | 0.013526
3494 | 0.00092808
3495 | 0.00053082
3496 | 0
3497 | 0
3498 | 0
3499 | 0
3500 | 0
3501 | 0
3502 | 0
3503 | 0
3504 | 0
3505 | 0
3506 | 0
3507 | 0
3508 | 0
3509 | 0
3510 | 0
3511 | 0
3512 | 0
3513 | 0
3514 | 0
3515 | 0
3516 | 0
3517 | 0.0006621
3518 | 0.0011929
3519 | 0.0078162
3520 | 0.014308
3521 | 0.027952
3522 | 0.041462
3523 | 0.055502
3524 | 0.069409
3525 | 0.084771
3526 | 0.099999
3527 | 0.10622
3528 | 0.11244
3529 | 0.118
3530 | 0.12342
3531 | 0.11494
3532 | 0.10633
3533 | 0.093749
3534 | 0.081166
3535 | 0.070703
3536 | 0.060241
3537 | 0.049382
3538 | 0.038525
3539 | 0.026476
3540 | 0.014297
3541 | 0.0075457
3542 | 0.0006621
3543 | 0.00039726
3544 | 0
3545 | 0
3546 | 0
3547 | 0
3548 | 0
3549 | 0
3550 | 0
3551 | 0
3552 | 0
3553 | 0
3554 | 0
3555 | 0
3556 | 0
3557 | 0
3558 | 0
3559 | 0
3560 | 0
3561 | 0
3562 | 0
3563 | 0
3564 | 0
3565 | 0.00052854
3566 | 0.0010582
3567 | 0.0081986
3568 | 0.015339
3569 | 0.031735
3570 | 0.047998
3571 | 0.065713
3572 | 0.083428
3573 | 0.10101
3574 | 0.11859
3575 | 0.11991
3576 | 0.12109
3577 | 0.12479
3578 | 0.12835
3579 | 0.12623
3580 | 0.12411
3581 | 0.1171
3582 | 0.11009
3583 | 0.096873
3584 | 0.083523
3585 | 0.06449
3586 | 0.045458
3587 | 0.031053
3588 | 0.01665
3589 | 0.0088527
3590 | 0.0010571
3591 | 0.00052854
3592 | 0
3593 | 0
3594 | 0
3595 | 0
3596 | 0
3597 | 0
3598 | 0
3599 | 0
3600 | 0
3601 | 0
3602 | 0
3603 | 0
3604 | 0
3605 | 0
3606 | 0
3607 | 0
3608 | 0
3609 | 0
3610 | 0
3611 | 0
3612 | 0
3613 | 0.00092352
3614 | 0.0018482
3615 | 0.011616
3616 | 0.021384
3617 | 0.04118
3618 | 0.060845
3619 | 0.090801
3620 | 0.12076
3621 | 0.1449
3622 | 0.16891
3623 | 0.18303
3624 | 0.19714
3625 | 0.21745
3626 | 0.23763
3627 | 0.23802
3628 | 0.23827
3629 | 0.21913
3630 | 0.2
3631 | 0.18297
3632 | 0.16595
3633 | 0.13653
3634 | 0.10697
3635 | 0.07149
3636 | 0.036007
3637 | 0.01886
3638 | 0.0015822
3639 | 0.0007911
3640 | 0
3641 | 0
3642 | 0
3643 | 0
3644 | 0
3645 | 0
3646 | 0
3647 | 0
3648 | 0
3649 | 0
3650 | 0
3651 | 0
3652 | 0
3653 | 0
3654 | 0
3655 | 0
3656 | 0
3657 | 0
3658 | 0
3659 | 0
3660 | 0
3661 | 0.0022397
3662 | 0.0043482
3663 | 0.024771
3664 | 0.045192
3665 | 0.082475
3666 | 0.11976
3667 | 0.16243
3668 | 0.20498
3669 | 0.24251
3670 | 0.28004
3671 | 0.29334
3672 | 0.30663
3673 | 0.31979
3674 | 0.33282
3675 | 0.32609
3676 | 0.31923
3677 | 0.28458
3678 | 0.2498
3679 | 0.21925
3680 | 0.18869
3681 | 0.14879
3682 | 0.10875
3683 | 0.074519
3684 | 0.040287
3685 | 0.021328
3686 | 0.0022374
3687 | 0.0011849
3688 | 0
3689 | 0
3690 | 0
3691 | 0
3692 | 0
3693 | 0
3694 | 0
3695 | 0
3696 | 0
3697 | 0
3698 | 0
3699 | 0
3700 | 0
3701 | 0
3702 | 0
3703 | 0
3704 | 0
3705 | 0
3706 | 0
3707 | 0
3708 | 0
3709 | 0.0014463
3710 | 0.0027626
3711 | 0.014204
3712 | 0.025645
3713 | 0.042872
3714 | 0.059966
3715 | 0.081792
3716 | 0.10349
3717 | 0.11729
3718 | 0.13096
3719 | 0.1445
3720 | 0.1579
3721 | 0.16999
3722 | 0.18208
3723 | 0.17957
3724 | 0.17694
3725 | 0.16825
3726 | 0.15957
3727 | 0.14103
3728 | 0.1225
3729 | 0.10133
3730 | 0.080169
3731 | 0.055985
3732 | 0.031671
3733 | 0.016821
3734 | 0.0019715
3735 | 0.0010514
3736 | 0
3737 | 0
3738 | 0
3739 | 0
3740 | 0
3741 | 0
3742 | 0
3743 | 0
3744 | 0
3745 | 0
3746 | 0
3747 | 0
3748 | 0
3749 | 0
3750 | 0
3751 | 0
3752 | 0
3753 | 0
3754 | 0
3755 | 0
3756 | 0
3757 | 0.0028881
3758 | 0.005645
3759 | 0.023761
3760 | 0.041877
3761 | 0.071148
3762 | 0.10029
3763 | 0.076525
3764 | 0.052765
3765 | 0.12154
3766 | 0.19017
3767 | 0.24752
3768 | 0.30486
3769 | 0.32532
3770 | 0.34578
3771 | 0.33724
3772 | 0.32856
3773 | 0.31346
3774 | 0.29823
3775 | 0.25676
3776 | 0.21516
3777 | 0.16819
3778 | 0.12108
3779 | 0.083038
3780 | 0.044993
3781 | 0.023873
3782 | 0.0027546
3783 | 0.0014429
3784 | 0
3785 | 0
3786 | 0
3787 | 0
3788 | 0
3789 | 0
3790 | 0
3791 | 0
3792 | 0
3793 | 0
3794 | 0
3795 | 0
3796 | 0
3797 | 0
3798 | 0
3799 | 0
3800 | 0
3801 | 0
3802 | 0
3803 | 0
3804 | 0
3805 | 0.0034075
3806 | 0.0066838
3807 | 0.030663
3808 | 0.054643
3809 | 0.090936
3810 | 0.12723
3811 | 0.1529
3812 | 0.17845
3813 | 0.19285
3814 | 0.20725
3815 | 0.21393
3816 | 0.22047
3817 | 0.22963
3818 | 0.23879
3819 | 0.23655
3820 | 0.23419
3821 | 0.2203
3822 | 0.20627
3823 | 0.18269
3824 | 0.15911
3825 | 0.13043
3826 | 0.10162
3827 | 0.071757
3828 | 0.041769
3829 | 0.023045
3830 | 0.0041895
3831 | 0.0020947
3832 | 0
3833 | 0
3834 | 0
3835 | 0
3836 | 0
3837 | 0
3838 | 0
3839 | 0
3840 | 0
3841 | 0
3842 | 0
3843 | 0
3844 | 0
3845 | 0
3846 | 0
3847 | 0
3848 | 0
3849 | 0
3850 | 0
3851 | 0
3852 | 0
3853 | 0.0034007
3854 | 0.0066712
3855 | 0.026684
3856 | 0.046695
3857 | 0.079916
3858 | 0.11313
3859 | 0.15106
3860 | 0.18885
3861 | 0.218
3862 | 0.24703
3863 | 0.2767
3864 | 0.30637
3865 | 0.31721
3866 | 0.32805
3867 | 0.34308
3868 | 0.3581
3869 | 0.33351
3870 | 0.30892
3871 | 0.26694
3872 | 0.22497
3873 | 0.1847
3874 | 0.1443
3875 | 0.098814
3876 | 0.053326
3877 | 0.028884
3878 | 0.0043128
3879 | 0.0022215
3880 | 0
3881 | 0
3882 | 0
3883 | 0
3884 | 0
3885 | 0
3886 | 0
3887 | 0
3888 | 0
3889 | 0
3890 | 0
3891 | 0
3892 | 0
3893 | 0
3894 | 0
3895 | 0
3896 | 0
3897 | 0
3898 | 0
3899 | 0
3900 | 0
3901 | 0.005484
3902 | 0.010968
3903 | 0.036689
3904 | 0.062409
3905 | 0.096874
3906 | 0.13134
3907 | 0.17024
3908 | 0.209
3909 | 0.2274
3910 | 0.24566
3911 | 0.24853
3912 | 0.25139
3913 | 0.2288
3914 | 0.20621
3915 | 0.19981
3916 | 0.19341
3917 | 0.1827
3918 | 0.17199
3919 | 0.14236
3920 | 0.11274
3921 | 0.092902
3922 | 0.072935
3923 | 0.050362
3924 | 0.027789
3925 | 0.015525
3926 | 0.0032614
3927 | 0.0016963
3928 | 0
3929 | 0
3930 | 0
3931 | 0
3932 | 0
3933 | 0
3934 | 0
3935 | 0
3936 | 0
3937 | 0
3938 | 0
3939 | 0
3940 | 0
3941 | 0
3942 | 0
3943 | 0
3944 | 0
3945 | 0
3946 | 0
3947 | 0
3948 | 0
3949 | 0.0050833
3950 | 0.010167
3951 | 0.040663
3952 | 0.071159
3953 | 0.12693
3954 | 0.18258
3955 | 0.22388
3956 | 0.26505
3957 | 0.28849
3958 | 0.3118
3959 | 0.32365
3960 | 0.33549
3961 | 0.34278
3962 | 0.34993
3963 | 0.33702
3964 | 0.32411
3965 | 0.30078
3966 | 0.27732
3967 | 0.22039
3968 | 0.16346
3969 | 0.14118
3970 | 0.11891
3971 | 0.091034
3972 | 0.063161
3973 | 0.035161
3974 | 0.007032
3975 | 0.003516
3976 | 0
3977 | 0
3978 | 0
3979 | 0
3980 | 0
3981 | 0
3982 | 0
3983 | 0
3984 | 0
3985 | 0
3986 | 0
3987 | 0
3988 | 0
3989 | 0
3990 | 0
3991 | 0
3992 | 0
3993 | 0
3994 | 0
3995 | 0.0029932
3996 | 0.0059852
3997 | 0.0121
3998 | 0.018084
3999 | 0.058284
4000 | 0.09835
4001 | 0.1522
4002 | 0.20605
4003 | 0.25313
4004 | 0.30008
4005 | 0.32517
4006 | 0.35026
4007 | 0.35727
4008 | 0.36415
4009 | 0.36531
4010 | 0.36646
4011 | 0.33212
4012 | 0.29778
4013 | 0.27982
4014 | 0.26174
4015 | 0.25068
4016 | 0.23949
4017 | 0.19501
4018 | 0.15055
4019 | 0.10413
4020 | 0.057588
4021 | 0.030937
4022 | 0.0041598
4023 | 0.0020799
4024 | 0
4025 | 0
4026 | 0
4027 | 0
4028 | 0
4029 | 0
4030 | 0
4031 | 0
4032 | 0
4033 | 0
4034 | 0
4035 | 0
4036 | 0
4037 | 0
4038 | 0
4039 | 0
4040 | 0
4041 | 0
4042 | 0
4043 | 0.00064954
4044 | 0.0012991
4045 | 0.002597
4046 | 0.003766
4047 | 0.016233
4048 | 0.028699
4049 | 0.058954
4050 | 0.089076
4051 | 0.11998
4052 | 0.15087
4053 | 0.1671
4054 | 0.18319
4055 | 0.22083
4056 | 0.25834
4057 | 0.29572
4058 | 0.33296
4059 | 0.32685
4060 | 0.32061
4061 | 0.30437
4062 | 0.28814
4063 | 0.2758
4064 | 0.26333
4065 | 0.23204
4066 | 0.20076
4067 | 0.1395
4068 | 0.078247
4069 | 0.043987
4070 | 0.0097317
4071 | 0.0049304
4072 | 0
4073 | 0
4074 | 0
4075 | 0
4076 | 0
4077 | 0
4078 | 0
4079 | 0
4080 | 0
4081 | 0
4082 | 0
4083 | 0
4084 | 0
4085 | 0
4086 | 0
4087 | 0
4088 | 0
4089 | 0
4090 | 0
4091 | 0.003371
4092 | 0.0066119
4093 | 0.013353
4094 | 0.019963
4095 | 0.054186
4096 | 0.088275
4097 | 0.1291
4098 | 0.16993
4099 | 0.21827
4100 | 0.26647
4101 | 0.31027
4102 | 0.35406
4103 | 0.34938
4104 | 0.34457
4105 | 0.33976
4106 | 0.33496
4107 | 0.31953
4108 | 0.3041
4109 | 0.28336
4110 | 0.26249
4111 | 0.24835
4112 | 0.23409
4113 | 0.1811
4114 | 0.12798
4115 | 0.095726
4116 | 0.06334
4117 | 0.035619
4118 | 0.0079007
4119 | 0.0040148
4120 | 0
4121 | 0
4122 | 0
4123 | 0
4124 | 0
4125 | 0
4126 | 0
4127 | 0
4128 | 0
4129 | 0
4130 | 0
4131 | 0
4132 | 0
4133 | 0
4134 | 0
4135 | 0
4136 | 0
4137 | 0
4138 | 0
4139 | 0
4140 | 0
4141 | 0.0037523
4142 | 0.0075057
4143 | 0.021481
4144 | 0.035454
4145 | 0.055379
4146 | 0.075301
4147 | 0.083838
4148 | 0.092373
4149 | 0.11126
4150 | 0.13001
4151 | 0.14553
4152 | 0.16105
4153 | 0.17501
4154 | 0.18897
4155 | 0.17953
4156 | 0.16995
4157 | 0.16192
4158 | 0.1539
4159 | 0.15221
4160 | 0.15039
4161 | 0.12078
4162 | 0.091161
4163 | 0.065039
4164 | 0.038789
4165 | 0.022497
4166 | 0.0060765
4167 | 0.0031027
4168 | 0
4169 | 0
4170 | 0
4171 | 0
4172 | 0
4173 | 0
4174 | 0
4175 | 0
4176 | 0
4177 | 0
4178 | 0
4179 | 0
4180 | 0
4181 | 0
4182 | 0
4183 | 0
4184 | 0
4185 | 0
4186 | 0
4187 | 0.0010331
4188 | 0.0019372
4189 | 0.0038756
4190 | 0.0056838
4191 | 0.013692
4192 | 0.0217
4193 | 0.034485
4194 | 0.047269
4195 | 0.065994
4196 | 0.084718
4197 | 0.09285
4198 | 0.10098
4199 | 0.11299
4200 | 0.12499
4201 | 0.12395
4202 | 0.12279
4203 | 0.15609
4204 | 0.18927
4205 | 0.19507
4206 | 0.20074
4207 | 0.19351
4208 | 0.18614
4209 | 0.15283
4210 | 0.11952
4211 | 0.08338
4212 | 0.04711
4213 | 0.027232
4214 | 0.0072272
4215 | 0.003613
4216 | 0
4217 | 0
4218 | 0
4219 | 0
4220 | 0
4221 | 0
4222 | 0
4223 | 0
4224 | 0
4225 | 0
4226 | 0
4227 | 0
4228 | 0
4229 | 0
4230 | 0
4231 | 0
4232 | 0
4233 | 0
4234 | 0
4235 | 0.00051598
4236 | 0.001032
4237 | 0.013926
4238 | 0.026691
4239 | 0.072333
4240 | 0.11784
4241 | 0.16528
4242 | 0.21259
4243 | 0.24069
4244 | 0.26865
4245 | 0.30216
4246 | 0.33554
4247 | 0.34107
4248 | 0.34647
4249 | 0.32428
4250 | 0.30197
4251 | 0.2615
4252 | 0.22089
4253 | 0.1857
4254 | 0.15039
4255 | 0.1219
4256 | 0.093291
4257 | 0.069064
4258 | 0.04471
4259 | 0.032468
4260 | 0.020098
4261 | 0.011466
4262 | 0.0028345
4263 | 0.0014167
4264 | 0
4265 | 0
4266 | 0
4267 | 0
4268 | 0
4269 | 0
4270 | 0
4271 | 0
4272 | 0
4273 | 0
4274 | 0
4275 | 0
4276 | 0
4277 | 0
4278 | 0
4279 | 0
4280 | 0
4281 | 0
4282 | 0
4283 | 0.000129
4284 | 0.000129
4285 | 0.012743
4286 | 0.025227
4287 | 0.062295
4288 | 0.099358
4289 | 0.15431
4290 | 0.20925
4291 | 0.25802
4292 | 0.30665
4293 | 0.34975
4294 | 0.39271
4295 | 0.40235
4296 | 0.41185
4297 | 0.40592
4298 | 0.39999
4299 | 0.37244
4300 | 0.3449
4301 | 0.33356
4302 | 0.32223
4303 | 0.28414
4304 | 0.24593
4305 | 0.20579
4306 | 0.16553
4307 | 0.12488
4308 | 0.084108
4309 | 0.049384
4310 | 0.01466
4311 | 0.0073299
4312 | 0
4313 | 0
4314 | 0
4315 | 0
4316 | 0
4317 | 0
4318 | 0
4319 | 0
4320 | 0
4321 | 0
4322 | 0
4323 | 0
4324 | 0
4325 | 0
4326 | 0
4327 | 0
4328 | 0
4329 | 0
4330 | 0
4331 | 0.00025685
4332 | 0.00038584
4333 | 0.028524
4334 | 0.056532
4335 | 0.10124
4336 | 0.14595
4337 | 0.18808
4338 | 0.23021
4339 | 0.25859
4340 | 0.28684
4341 | 0.26705
4342 | 0.24726
4343 | 0.28205
4344 | 0.31685
4345 | 0.30451
4346 | 0.29217
4347 | 0.23039
4348 | 0.16861
4349 | 0.17811
4350 | 0.18747
4351 | 0.1329
4352 | 0.078322
4353 | 0.082428
4354 | 0.086405
4355 | 0.064063
4356 | 0.041595
4357 | 0.025932
4358 | 0.010142
4359 | 0.0051347
4360 | 0
4361 | 0
4362 | 0
4363 | 0
4364 | 0
4365 | 0
4366 | 0
4367 | 0
4368 | 0
4369 | 0
4370 | 0
4371 | 0
4372 | 0
4373 | 0
4374 | 0
4375 | 0
4376 | 0
4377 | 0
4378 | 0
4379 | 0.001411
4380 | 0.0028219
4381 | 0.013467
4382 | 0.023984
4383 | 0.046683
4384 | 0.069252
4385 | 0.096822
4386 | 0.12439
4387 | 0.15106
4388 | 0.17772
4389 | 0.18233
4390 | 0.18694
4391 | 0.20155
4392 | 0.21616
4393 | 0.22141
4394 | 0.22665
4395 | 0.21626
4396 | 0.20574
4397 | 0.18151
4398 | 0.15728
4399 | 0.13138
4400 | 0.10536
4401 | 0.082795
4402 | 0.060235
4403 | 0.042419
4404 | 0.024477
4405 | 0.014736
4406 | 0.0048699
4407 | 0.0024349
4408 | 0
4409 | 0
4410 | 0
4411 | 0
4412 | 0
4413 | 0
4414 | 0
4415 | 0
4416 | 0
4417 | 0
4418 | 0
4419 | 0
4420 | 0
4421 | 0
4422 | 0
4423 | 0
4424 | 0
4425 | 0
4426 | 0
4427 | 0.00025571
4428 | 0.00038356
4429 | 0.0044806
4430 | 0.0084498
4431 | 0.018947
4432 | 0.029444
4433 | 0.045316
4434 | 0.061061
4435 | 0.079747
4436 | 0.098304
4437 | 0.11225
4438 | 0.12607
4439 | 0.1331
4440 | 0.14001
4441 | 0.13425
4442 | 0.12848
4443 | 0.11325
4444 | 0.09789
4445 | 0.092385
4446 | 0.086751
4447 | 0.082654
4448 | 0.078557
4449 | 0.061154
4450 | 0.043626
4451 | 0.034156
4452 | 0.024689
4453 | 0.015862
4454 | 0.0069075
4455 | 0.0034532
4456 | 0
4457 | 0
4458 | 0
4459 | 0
4460 | 0
4461 | 0
4462 | 0
4463 | 0
4464 | 0
4465 | 0
4466 | 0
4467 | 0
4468 | 0
4469 | 0
4470 | 0
4471 | 0
4472 | 0
4473 | 0
4474 | 0
4475 | 0.0010228
4476 | 0.0019167
4477 | 0.0090742
4478 | 0.016231
4479 | 0.030288
4480 | 0.044344
4481 | 0.062871
4482 | 0.081269
4483 | 0.10209
4484 | 0.12279
4485 | 0.13991
4486 | 0.15689
4487 | 0.16813
4488 | 0.17937
4489 | 0.18179
4490 | 0.18421
4491 | 0.1773
4492 | 0.17027
4493 | 0.15826
4494 | 0.14612
4495 | 0.13142
4496 | 0.11673
4497 | 0.09936
4498 | 0.08186
4499 | 0.061553
4500 | 0.041119
4501 | 0.025667
4502 | 0.010088
4503 | 0.0051073
4504 | 0
4505 | 0
4506 | 0
4507 | 0
4508 | 0
4509 | 0
4510 | 0
4511 | 0
4512 | 0
4513 | 0
4514 | 0
4515 | 0
4516 | 0
4517 | 0
4518 | 0
4519 | 0
4520 | 0
4521 | 0
4522 | 0
4523 | 0.0016587
4524 | 0.0033174
4525 | 0.013651
4526 | 0.023856
4527 | 0.044395
4528 | 0.064932
4529 | 0.091333
4530 | 0.11774
4531 | 0.14592
4532 | 0.1741
4533 | 0.19591
4534 | 0.21771
4535 | 0.22816
4536 | 0.23848
4537 | 0.23821
4538 | 0.23782
4539 | 0.22672
4540 | 0.21562
4541 | 0.19853
4542 | 0.1813
4543 | 0.16281
4544 | 0.14432
4545 | 0.12315
4546 | 0.10199
4547 | 0.078144
4548 | 0.054304
4549 | 0.034289
4550 | 0.014148
4551 | 0.0071381
4552 | 0
4553 | 0
4554 | 0
4555 | 0
4556 | 0
4557 | 0
4558 | 0
4559 | 0
4560 | 0
4561 | 0
4562 | 0
4563 | 0
4564 | 0
4565 | 0
4566 | 0
4567 | 0
4568 | 0
4569 | 0
4570 | 0
4571 | 0.0011461
4572 | 0.0021655
4573 | 0.02649
4574 | 0.050813
4575 | 0.098056
4576 | 0.1453
4577 | 0.19113
4578 | 0.23684
4579 | 0.27834
4580 | 0.31971
4581 | 0.35674
4582 | 0.39365
4583 | 0.40331
4584 | 0.41285
4585 | 0.42582
4586 | 0.43866
4587 | 0.42833
4588 | 0.418
4589 | 0.3919
4590 | 0.36566
4591 | 0.33078
4592 | 0.29577
4593 | 0.24918
4594 | 0.20259
4595 | 0.15665
4596 | 0.11071
4597 | 0.06553
4598 | 0.020231
4599 | 0.010179
4600 | 0
4601 | 0
4602 | 0
4603 | 0
4604 | 0
4605 | 0
4606 | 0
4607 | 0
4608 | 0
4609 | 0
4610 | 0
4611 | 0
4612 | 0
4613 | 0
4614 | 0
4615 | 0
4616 | 0
4617 | 0
4618 | 0
4619 | 0.0013984
4620 | 0.0026701
4621 | 0.022121
4622 | 0.041571
4623 | 0.081993
4624 | 0.12229
4625 | 0.16753
4626 | 0.21265
4627 | 0.26526
4628 | 0.31787
4629 | 0.37594
4630 | 0.43401
4631 | 0.46386
4632 | 0.4937
4633 | 0.49483
4634 | 0.49583
4635 | 0.47205
4636 | 0.44827
4637 | 0.40938
4638 | 0.37036
4639 | 0.34341
4640 | 0.31646
4641 | 0.25954
4642 | 0.20262
4643 | 0.15574
4644 | 0.10873
4645 | 0.067447
4646 | 0.026166
4647 | 0.013082
4648 | 0
4649 | 0
4650 | 0
4651 | 0
4652 | 0
4653 | 0
4654 | 0
4655 | 0
4656 | 0
4657 | 0
4658 | 0
4659 | 0
4660 | 0
4661 | 0
4662 | 0
4663 | 0
4664 | 0
4665 | 0
4666 | 0
4667 | 0.0017774
4668 | 0.0035537
4669 | 0.026777
4670 | 0.049873
4671 | 0.098727
4672 | 0.14758
4673 | 0.20175
4674 | 0.25593
4675 | 0.30883
4676 | 0.36172
4677 | 0.40167
4678 | 0.44162
4679 | 0.4411
4680 | 0.44057
4681 | 0.44855
4682 | 0.4564
4683 | 0.42721
4684 | 0.39789
4685 | 0.36629
4686 | 0.33457
4687 | 0.30133
4688 | 0.26797
4689 | 0.2256
4690 | 0.18311
4691 | 0.13847
4692 | 0.093705
4693 | 0.056805
4694 | 0.01978
4695 | 0.0098893
4696 | 0
4697 | 0
4698 | 0
4699 | 0
4700 | 0
4701 | 0
4702 | 0
4703 | 0
4704 | 0
4705 | 0
4706 | 0
4707 | 0
4708 | 0
4709 | 0
4710 | 0
4711 | 0
4712 | 0
4713 | 0
4714 | 0
4715 | 0.0024075
4716 | 0.0048139
4717 | 0.028631
4718 | 0.052445
4719 | 0.10007
4720 | 0.14757
4721 | 0.20254
4722 | 0.2575
4723 | 0.30714
4724 | 0.35665
4725 | 0.39983
4726 | 0.44287
4727 | 0.46312
4728 | 0.48336
4729 | 0.48372
4730 | 0.48396
4731 | 0.45938
4732 | 0.4348
4733 | 0.40959
4734 | 0.38438
4735 | 0.34727
4736 | 0.31004
4737 | 0.25838
4738 | 0.20659
4739 | 0.1562
4740 | 0.10582
4741 | 0.065313
4742 | 0.024682
4743 | 0.012403
4744 | 0
4745 | 0
4746 | 0
4747 | 0
4748 | 0
4749 | 0
4750 | 0
4751 | 0
4752 | 0
4753 | 0
4754 | 0
4755 | 0
4756 | 0
4757 | 0
4758 | 0
4759 | 0
4760 | 0
4761 | 0
4762 | 0
4763 | 0.0030354
4764 | 0.0059441
4765 | 0.032122
4766 | 0.058171
4767 | 0.10154
4768 | 0.14491
4769 | 0.18625
4770 | 0.22747
4771 | 0.26172
4772 | 0.29597
4773 | 0.31442
4774 | 0.33287
4775 | 0.34701
4776 | 0.36116
4777 | 0.3791
4778 | 0.39691
4779 | 0.37123
4780 | 0.34556
4781 | 0.31901
4782 | 0.29245
4783 | 0.25605
4784 | 0.21964
4785 | 0.18387
4786 | 0.14797
4787 | 0.11246
4788 | 0.076825
4789 | 0.047256
4790 | 0.017688
4791 | 0.0088436
4792 | 0
4793 | 0
4794 | 0
4795 | 0
4796 | 0
4797 | 0
4798 | 0
4799 | 0
4800 | 0
4801 | 0
4802 | 0
4803 | 0
4804 | 0
4805 | 0
4806 | 0
4807 | 0
4808 | 0
4809 | 0
4810 | 0
4811 | 0.0015148
4812 | 0.0029041
4813 | 0.015906
4814 | 0.028782
4815 | 0.061476
4816 | 0.09404
4817 | 0.13821
4818 | 0.18226
4819 | 0.23299
4820 | 0.28372
4821 | 0.33482
4822 | 0.3858
4823 | 0.43058
4824 | 0.47536
4825 | 0.48103
4826 | 0.48656
4827 | 0.48478
4828 | 0.48287
4829 | 0.4503
4830 | 0.41773
4831 | 0.37659
4832 | 0.33532
4833 | 0.28396
4834 | 0.23261
4835 | 0.18051
4836 | 0.12828
4837 | 0.080094
4838 | 0.031784
4839 | 0.015892
4840 | 0
4841 | 0
4842 | 0
4843 | 0
4844 | 0
4845 | 0
4846 | 0
4847 | 0
4848 | 0
4849 | 0
4850 | 0
4851 | 0
4852 | 0
4853 | 0
4854 | 0
4855 | 0
4856 | 0
4857 | 0
4858 | 0
4859 | 0.0031507
4860 | 0.0061758
4861 | 0.031506
4862 | 0.056708
4863 | 0.09388
4864 | 0.13092
4865 | 0.17754
4866 | 0.22415
4867 | 0.27076
4868 | 0.31737
4869 | 0.3578
4870 | 0.39822
4871 | 0.39015
4872 | 0.38195
4873 | 0.3488
4874 | 0.31566
4875 | 0.29046
4876 | 0.26526
4877 | 0.24522
4878 | 0.22506
4879 | 0.20012
4880 | 0.17518
4881 | 0.14809
4882 | 0.12101
4883 | 0.092678
4884 | 0.064344
4885 | 0.041677
4886 | 0.018886
4887 | 0.0095685
4888 | 0.00025228
4889 | 0.00012557
4890 | 0
4891 | 0
4892 | 0
4893 | 0
4894 | 0
4895 | 0
4896 | 0
4897 | 0
4898 | 0
4899 | 0
4900 | 0
4901 | 0
4902 | 0
4903 | 0
4904 | 0
4905 | 0
4906 | 0
4907 | 0.003774
4908 | 0.0075479
4909 | 0.032457
4910 | 0.057364
4911 | 0.098244
4912 | 0.139
4913 | 0.18402
4914 | 0.22904
4915 | 0.26312
4916 | 0.29707
4917 | 0.31555
4918 | 0.3339
4919 | 0.3535
4920 | 0.37311
4921 | 0.38818
4922 | 0.40313
4923 | 0.38929
4924 | 0.37544
4925 | 0.34777
4926 | 0.3201
4927 | 0.29494
4928 | 0.26979
4929 | 0.2347
4930 | 0.1995
4931 | 0.15688
4932 | 0.11426
4933 | 0.073908
4934 | 0.033559
4935 | 0.016967
4936 | 0.00037671
4937 | 0.00025114
4938 | 0
4939 | 0
4940 | 0
4941 | 0
4942 | 0
4943 | 0
4944 | 0
4945 | 0
4946 | 0
4947 | 0
4948 | 0
4949 | 0
4950 | 0
4951 | 0
4952 | 0
4953 | 0
4954 | 0
4955 | 0.0045217
4956 | 0.0090422
4957 | 0.037298
4958 | 0.065553
4959 | 0.1149
4960 | 0.16425
4961 | 0.21585
4962 | 0.26745
4963 | 0.32092
4964 | 0.37427
4965 | 0.43075
4966 | 0.48711
4967 | 0.51785
4968 | 0.54858
4969 | 0.55258
4970 | 0.55658
4971 | 0.54062
4972 | 0.52453
4973 | 0.49389
4974 | 0.46324
4975 | 0.41993
4976 | 0.37662
4977 | 0.32038
4978 | 0.26415
4979 | 0.20454
4980 | 0.14493
4981 | 0.091973
4982 | 0.038896
4983 | 0.019699
4984 | 0.00037671
4985 | 0.00025114
4986 | 0
4987 | 0
4988 | 0
4989 | 0
4990 | 0
4991 | 0
4992 | 0
4993 | 0
4994 | 0
4995 | 0
4996 | 0
4997 | 0
4998 | 0
4999 | 0
5000 | 0
5001 | 0
5002 | 0
5003 | 0.0057671
5004 | 0.011409
5005 | 0.043377
5006 | 0.075217
5007 | 0.13376
5008 | 0.19217
5009 | 0.24831
5010 | 0.30433
5011 | 0.35346
5012 | 0.40257
5013 | 0.44517
5014 | 0.48777
5015 | 0.50817
5016 | 0.52846
5017 | 0.5342
5018 | 0.53995
5019 | 0.5289
5020 | 0.51786
5021 | 0.48676
5022 | 0.45568
5023 | 0.40304
5024 | 0.35028
5025 | 0.29252
5026 | 0.23476
5027 | 0.17675
5028 | 0.11875
5029 | 0.074529
5030 | 0.030186
5031 | 0.015281
5032 | 0.00025
5033 | 0.00012557
5034 | 0
5035 | 0
5036 | 0
5037 | 0
5038 | 0
5039 | 0
5040 | 0
5041 | 0
5042 | 0
5043 | 0
5044 | 0
5045 | 0
5046 | 0
5047 | 0
5048 | 0
5049 | 0
5050 | 0
5051 | 0.0055068
5052 | 0.010888
5053 | 0.036919
5054 | 0.062822
5055 | 0.10712
5056 | 0.15129
5057 | 0.21097
5058 | 0.27065
5059 | 0.33007
5060 | 0.38949
5061 | 0.41838
5062 | 0.44726
5063 | 0.45075
5064 | 0.45411
5065 | 0.47011
5066 | 0.4861
5067 | 0.47245
5068 | 0.45867
5069 | 0.403
5070 | 0.3472
5071 | 0.30479
5072 | 0.26226
5073 | 0.22748
5074 | 0.19258
5075 | 0.15569
5076 | 0.11867
5077 | 0.077025
5078 | 0.035385
5079 | 0.018129
5080 | 0.00075
5081 | 0.00037557
5082 | 0
5083 | 0
5084 | 0
5085 | 0
5086 | 0
5087 | 0
5088 | 0
5089 | 0
5090 | 0
5091 | 0
5092 | 0
5093 | 0
5094 | 0
5095 | 0
5096 | 0
5097 | 0
5098 | 0
5099 | 0.0056221
5100 | 0.011244
5101 | 0.037855
5102 | 0.064462
5103 | 0.10956
5104 | 0.15465
5105 | 0.20948
5106 | 0.26418
5107 | 0.30377
5108 | 0.34335
5109 | 0.36944
5110 | 0.39553
5111 | 0.40264
5112 | 0.40974
5113 | 0.42746
5114 | 0.44505
5115 | 0.42356
5116 | 0.40207
5117 | 0.36509
5118 | 0.328
5119 | 0.28978
5120 | 0.25157
5121 | 0.21186
5122 | 0.17203
5123 | 0.13807
5124 | 0.10398
5125 | 0.068404
5126 | 0.032703
5127 | 0.01685
5128 | 0.00087329
5129 | 0.00049886
5130 | 0
5131 | 0
5132 | 0
5133 | 0
5134 | 0
5135 | 0
5136 | 0
5137 | 0
5138 | 0
5139 | 0
5140 | 0
5141 | 0
5142 | 0
5143 | 0
5144 | 0
5145 | 0
5146 | 0
5147 | 0.0087306
5148 | 0.017337
5149 | 0.054876
5150 | 0.092287
5151 | 0.15613
5152 | 0.21998
5153 | 0.28843
5154 | 0.35687
5155 | 0.41621
5156 | 0.47542
5157 | 0.51718
5158 | 0.5588
5159 | 0.5801
5160 | 0.60139
5161 | 0.59838
5162 | 0.59537
5163 | 0.56693
5164 | 0.53849
5165 | 0.51341
5166 | 0.48822
5167 | 0.45305
5168 | 0.41776
5169 | 0.3593
5170 | 0.30084
5171 | 0.2364
5172 | 0.17184
5173 | 0.1119
5174 | 0.05196
5175 | 0.026664
5176 | 0.0012454
5177 | 0.00062329
5178 | 0
5179 | 0
5180 | 0
5181 | 0
5182 | 0
5183 | 0
5184 | 0
5185 | 0
5186 | 0
5187 | 0
5188 | 0
5189 | 0
5190 | 0
5191 | 0
5192 | 0
5193 | 0
5194 | 0
5195 | 0.0058516
5196 | 0.011579
5197 | 0.038347
5198 | 0.065112
5199 | 0.12038
5200 | 0.17565
5201 | 0.2283
5202 | 0.28095
5203 | 0.31181
5204 | 0.34254
5205 | 0.35411
5206 | 0.36554
5207 | 0.37611
5208 | 0.38655
5209 | 0.39624
5210 | 0.40593
5211 | 0.39957
5212 | 0.39321
5213 | 0.36757
5214 | 0.3418
5215 | 0.3057
5216 | 0.26949
5217 | 0.23962
5218 | 0.20975
5219 | 0.16459
5220 | 0.11942
5221 | 0.081478
5222 | 0.043537
5223 | 0.022389
5224 | 0.0011199
5225 | 0.00062215
5226 | 0
5227 | 0
5228 | 0
5229 | 0
5230 | 0
5231 | 0
5232 | 0
5233 | 0
5234 | 0
5235 | 0
5236 | 0
5237 | 0
5238 | 0
5239 | 0
5240 | 0
5241 | 0
5242 | 0
5243 | 0.0098196
5244 | 0.019514
5245 | 0.060404
5246 | 0.10129
5247 | 0.16231
5248 | 0.2232
5249 | 0.28806
5250 | 0.35291
5251 | 0.41093
5252 | 0.46894
5253 | 0.50061
5254 | 0.53215
5255 | 0.5663
5256 | 0.60032
5257 | 0.60067
5258 | 0.6009
5259 | 0.5856
5260 | 0.57017
5261 | 0.53388
5262 | 0.49747
5263 | 0.45224
5264 | 0.40701
5265 | 0.34701
5266 | 0.28701
5267 | 0.21982
5268 | 0.15262
5269 | 0.10121
5270 | 0.049795
5271 | 0.025703
5272 | 0.0014897
5273 | 0.00074543
5274 | 0
5275 | 0
5276 | 0
5277 | 0
5278 | 0
5279 | 0
5280 | 0
5281 | 0
5282 | 0
5283 | 0
5284 | 0
5285 | 0
5286 | 0
5287 | 0
5288 | 0
5289 | 0
5290 | 0
5291 | 0.013029
5292 | 0.025933
5293 | 0.072087
5294 | 0.11811
5295 | 0.18511
5296 | 0.25197
5297 | 0.31684
5298 | 0.38171
5299 | 0.43801
5300 | 0.49431
5301 | 0.53411
5302 | 0.57391
5303 | 0.5941
5304 | 0.61417
5305 | 0.61849
5306 | 0.62281
5307 | 0.60704
5308 | 0.59114
5309 | 0.55863
5310 | 0.52613
5311 | 0.47651
5312 | 0.42677
5313 | 0.3665
5314 | 0.30623
5315 | 0.24151
5316 | 0.17666
5317 | 0.11727
5318 | 0.057767
5319 | 0.029874
5320 | 0.0019829
5321 | 0.00099201
5322 | 0
5323 | 0
5324 | 0
5325 | 0
5326 | 0
5327 | 0
5328 | 0
5329 | 0
5330 | 0
5331 | 0
5332 | 0
5333 | 0
5334 | 0
5335 | 0
5336 | 0
5337 | 0.00012443
5338 | 0.00012443
5339 | 0.012882
5340 | 0.02564
5341 | 0.071716
5342 | 0.11766
5343 | 0.18578
5344 | 0.25389
5345 | 0.30701
5346 | 0.36012
5347 | 0.41608
5348 | 0.47204
5349 | 0.48713
5350 | 0.5021
5351 | 0.51136
5352 | 0.52063
5353 | 0.51826
5354 | 0.51589
5355 | 0.49025
5356 | 0.46448
5357 | 0.43166
5358 | 0.39871
5359 | 0.3529
5360 | 0.30709
5361 | 0.25237
5362 | 0.19753
5363 | 0.14282
5364 | 0.087993
5365 | 0.04814
5366 | 0.0082911
5367 | 0.0042078
5368 | 0
5369 | 0
5370 | 0
5371 | 0
5372 | 0
5373 | 0
5374 | 0
5375 | 0
5376 | 0
5377 | 0
5378 | 0
5379 | 0
5380 | 0
5381 | 0
5382 | 0
5383 | 0
5384 | 0
5385 | 0.00049429
5386 | 0.00098973
5387 | 0.017807
5388 | 0.034623
5389 | 0.062937
5390 | 0.09125
5391 | 0.13118
5392 | 0.17099
5393 | 0.20646
5394 | 0.24194
5395 | 0.29348
5396 | 0.34502
5397 | 0.42066
5398 | 0.49629
5399 | 0.54955
5400 | 0.6028
5401 | 0.61205
5402 | 0.6213
5403 | 0.60583
5404 | 0.59036
5405 | 0.55524
5406 | 0.52
5407 | 0.4713
5408 | 0.42259
5409 | 0.36302
5410 | 0.30346
5411 | 0.23809
5412 | 0.1726
5413 | 0.11489
5414 | 0.057199
5415 | 0.029895
5416 | 0.0024703
5417 | 0.0012352
5418 | 0
5419 | 0
5420 | 0
5421 | 0
5422 | 0
5423 | 0
5424 | 0
5425 | 0
5426 | 0
5427 | 0
5428 | 0
5429 | 0
5430 | 0
5431 | 0
5432 | 0
5433 | 0.00012329
5434 | 0.00024658
5435 | 0.01185
5436 | 0.023454
5437 | 0.085666
5438 | 0.14787
5439 | 0.16342
5440 | 0.17884
5441 | 0.22166
5442 | 0.26436
5443 | 0.31161
5444 | 0.35874
5445 | 0.36626
5446 | 0.37365
5447 | 0.36993
5448 | 0.36622
5449 | 0.35967
5450 | 0.35312
5451 | 0.3304
5452 | 0.30769
5453 | 0.27634
5454 | 0.245
5455 | 0.22414
5456 | 0.20329
5457 | 0.16085
5458 | 0.11829
5459 | 0.091273
5460 | 0.064259
5461 | 0.042179
5462 | 0.019979
5463 | 0.010729
5464 | 0.0014795
5465 | 0.00073973
5466 | 0
5467 | 0
5468 | 0
5469 | 0
5470 | 0
5471 | 0
5472 | 0
5473 | 0
5474 | 0
5475 | 0
5476 | 0
5477 | 0
5478 | 0
5479 | 0
5480 | 0
5481 | 0.00012329
5482 | 0.00024658
5483 | 0.0080103
5484 | 0.015651
5485 | 0.03438
5486 | 0.052986
5487 | 0.08884
5488 | 0.12457
5489 | 0.1598
5490 | 0.19503
5491 | 0.20575
5492 | 0.21633
5493 | 0.24429
5494 | 0.27225
5495 | 0.30032
5496 | 0.32827
5497 | 0.36521
5498 | 0.40203
5499 | 0.37849
5500 | 0.35495
5501 | 0.34225
5502 | 0.32943
5503 | 0.2857
5504 | 0.24186
5505 | 0.18372
5506 | 0.12547
5507 | 0.090871
5508 | 0.056146
5509 | 0.039645
5510 | 0.023146
5511 | 0.01268
5512 | 0.0022158
5513 | 0.0011084
5514 | 0
5515 | 0
5516 | 0
5517 | 0
5518 | 0
5519 | 0
5520 | 0
5521 | 0
5522 | 0
5523 | 0
5524 | 0
5525 | 0
5526 | 0
5527 | 0
5528 | 0
5529 | 0.00024658
5530 | 0.00049201
5531 | 0.0087352
5532 | 0.016977
5533 | 0.038505
5534 | 0.060031
5535 | 0.090166
5536 | 0.1203
5537 | 0.16162
5538 | 0.20294
5539 | 0.23614
5540 | 0.26934
5541 | 0.29049
5542 | 0.31163
5543 | 0.31936
5544 | 0.32698
5545 | 0.34061
5546 | 0.35425
5547 | 0.37034
5548 | 0.38644
5549 | 0.36651
5550 | 0.34645
5551 | 0.3205
5552 | 0.29443
5553 | 0.2702
5554 | 0.24585
5555 | 0.19987
5556 | 0.15389
5557 | 0.11185
5558 | 0.069689
5559 | 0.0381
5560 | 0.0063904
5561 | 0.0031952
5562 | 0
5563 | 0
5564 | 0
5565 | 0
5566 | 0
5567 | 0
5568 | 0
5569 | 0
5570 | 0
5571 | 0
5572 | 0
5573 | 0
5574 | 0
5575 | 0
5576 | 0
5577 | 0.00036872
5578 | 0.00061416
5579 | 0.021862
5580 | 0.042984
5581 | 0.096282
5582 | 0.14945
5583 | 0.21625
5584 | 0.28292
5585 | 0.3448
5586 | 0.40667
5587 | 0.44607
5588 | 0.48546
5589 | 0.50374
5590 | 0.52201
5591 | 0.52998
5592 | 0.53781
5593 | 0.49385
5594 | 0.44989
5595 | 0.42078
5596 | 0.39155
5597 | 0.34858
5598 | 0.30561
5599 | 0.27393
5600 | 0.24214
5601 | 0.21513
5602 | 0.18813
5603 | 0.15094
5604 | 0.11363
5605 | 0.076813
5606 | 0.04
5607 | 0.022086
5608 | 0.0041712
5609 | 0.0020856
5610 | 0
5611 | 0
5612 | 0
5613 | 0
5614 | 0
5615 | 0
5616 | 0
5617 | 0
5618 | 0
5619 | 0
5620 | 0
5621 | 0
5622 | 0
5623 | 0
5624 | 0
5625 | 0.00049087
5626 | 0.00085845
5627 | 0.020353
5628 | 0.039846
5629 | 0.091215
5630 | 0.14258
5631 | 0.20252
5632 | 0.26246
5633 | 0.32595
5634 | 0.38943
5635 | 0.42018
5636 | 0.45093
5637 | 0.4785
5638 | 0.50593
5639 | 0.53974
5640 | 0.57342
5641 | 0.57046
5642 | 0.5675
5643 | 0.54591
5644 | 0.52433
5645 | 0.51218
5646 | 0.49991
5647 | 0.4488
5648 | 0.39757
5649 | 0.32981
5650 | 0.26205
5651 | 0.21157
5652 | 0.16097
5653 | 0.11049
5654 | 0.060021
5655 | 0.032582
5656 | 0.0051438
5657 | 0.0025719
5658 | 0
5659 | 0
5660 | 0
5661 | 0
5662 | 0
5663 | 0
5664 | 0
5665 | 0
5666 | 0
5667 | 0
5668 | 0
5669 | 0
5670 | 0
5671 | 0
5672 | 0
5673 | 0.00024429
5674 | 0.00036758
5675 | 0.010526
5676 | 0.020563
5677 | 0.039777
5678 | 0.058991
5679 | 0.094847
5680 | 0.1307
5681 | 0.16986
5682 | 0.20901
5683 | 0.25146
5684 | 0.29391
5685 | 0.3519
5686 | 0.40988
5687 | 0.40877
5688 | 0.40765
5689 | 0.4463
5690 | 0.48482
5691 | 0.487
5692 | 0.48907
5693 | 0.47364
5694 | 0.45808
5695 | 0.43801
5696 | 0.41781
5697 | 0.3657
5698 | 0.31358
5699 | 0.25903
5700 | 0.20435
5701 | 0.13806
5702 | 0.071781
5703 | 0.039252
5704 | 0.0066027
5705 | 0.0033014
5706 | 0
5707 | 0
5708 | 0
5709 | 0
5710 | 0
5711 | 0
5712 | 0
5713 | 0
5714 | 0
5715 | 0
5716 | 0
5717 | 0
5718 | 0
5719 | 0
5720 | 0
5721 | 0.00048858
5722 | 0.00097717
5723 | 0.023095
5724 | 0.045088
5725 | 0.1008
5726 | 0.15639
5727 | 0.22175
5728 | 0.28698
5729 | 0.31556
5730 | 0.34401
5731 | 0.36868
5732 | 0.39322
5733 | 0.44035
5734 | 0.48749
5735 | 0.49211
5736 | 0.49674
5737 | 0.51919
5738 | 0.54152
5739 | 0.52331
5740 | 0.50497
5741 | 0.48346
5742 | 0.46195
5743 | 0.39832
5744 | 0.33456
5745 | 0.30354
5746 | 0.27252
5747 | 0.21378
5748 | 0.15493
5749 | 0.11525
5750 | 0.075566
5751 | 0.041382
5752 | 0.0072021
5753 | 0.0036621
5754 | 0
5755 | 0
5756 | 0
5757 | 0
5758 | 0
5759 | 0
5760 | 0
5761 | 0
5762 | 0
5763 | 0
5764 | 0
5765 | 0
5766 | 0
5767 | 0
5768 | 0
5769 | 0.00085388
5770 | 0.0017078
5771 | 0.020372
5772 | 0.039034
5773 | 0.076358
5774 | 0.11368
5775 | 0.16198
5776 | 0.21015
5777 | 0.25746
5778 | 0.30465
5779 | 0.35891
5780 | 0.41304
5781 | 0.42571
5782 | 0.43838
5783 | 0.42934
5784 | 0.42018
5785 | 0.4215
5786 | 0.42283
5787 | 0.39477
5788 | 0.3666
5789 | 0.34025
5790 | 0.31391
5791 | 0.28257
5792 | 0.25111
5793 | 0.21953
5794 | 0.18795
5795 | 0.15553
5796 | 0.12298
5797 | 0.086654
5798 | 0.050211
5799 | 0.028517
5800 | 0.0067021
5801 | 0.0034121
5802 | 0
5803 | 0
5804 | 0
5805 | 0
5806 | 0
5807 | 0
5808 | 0
5809 | 0
5810 | 0
5811 | 0
5812 | 0
5813 | 0
5814 | 0
5815 | 0
5816 | 0
5817 | 0.00097489
5818 | 0.0019486
5819 | 0.015588
5820 | 0.029105
5821 | 0.054311
5822 | 0.079515
5823 | 0.096437
5824 | 0.11324
5825 | 0.13917
5826 | 0.16497
5827 | 0.19504
5828 | 0.22498
5829 | 0.23958
5830 | 0.25406
5831 | 0.26622
5832 | 0.27839
5833 | 0.28617
5834 | 0.29395
5835 | 0.27519
5836 | 0.25644
5837 | 0.24329
5838 | 0.23001
5839 | 0.20299
5840 | 0.17584
5841 | 0.14225
5842 | 0.10866
5843 | 0.087365
5844 | 0.06607
5845 | 0.047816
5846 | 0.029443
5847 | 0.016546
5848 | 0.0036495
5849 | 0.0018253
5850 | 0
5851 | 0
5852 | 0
5853 | 0
5854 | 0
5855 | 0
5856 | 0
5857 | 0
5858 | 0
5859 | 0
5860 | 0
5861 | 0
5862 | 0
5863 | 0
5864 | 0
5865 | 0.00024315
5866 | 0.0003653
5867 | 0.004863
5868 | 0.0092397
5869 | 0.017628
5870 | 0.025893
5871 | 0.044127
5872 | 0.062358
5873 | 0.079251
5874 | 0.096022
5875 | 0.12349
5876 | 0.15083
5877 | 0.19239
5878 | 0.23395
5879 | 0.27489
5880 | 0.31571
5881 | 0.35981
5882 | 0.40379
5883 | 0.40341
5884 | 0.40303
5885 | 0.38977
5886 | 0.37652
5887 | 0.31479
5888 | 0.25306
5889 | 0.22936
5890 | 0.20554
5891 | 0.1595
5892 | 0.11345
5893 | 0.079317
5894 | 0.045063
5895 | 0.025385
5896 | 0.0055868
5897 | 0.0027934
5898 | 0
5899 | 0
5900 | 0
5901 | 0
5902 | 0
5903 | 0
5904 | 0
5905 | 0
5906 | 0
5907 | 0
5908 | 0
5909 | 0
5910 | 0
5911 | 0
5912 | 0
5913 | 0.0014566
5914 | 0.0029132
5915 | 0.026217
5916 | 0.049518
5917 | 0.09697
5918 | 0.14442
5919 | 0.21553
5920 | 0.28651
5921 | 0.32837
5922 | 0.3701
5923 | 0.42153
5924 | 0.47284
5925 | 0.50607
5926 | 0.53917
5927 | 0.56257
5928 | 0.58596
5929 | 0.55622
5930 | 0.52648
5931 | 0.46957
5932 | 0.41254
5933 | 0.36219
5934 | 0.31184
5935 | 0.2484
5936 | 0.18484
5937 | 0.15754
5938 | 0.13013
5939 | 0.099079
5940 | 0.06791
5941 | 0.045474
5942 | 0.023039
5943 | 0.013096
5944 | 0.0030308
5945 | 0.0015765
5946 | 0
5947 | 0
5948 | 0
5949 | 0
5950 | 0
5951 | 0
5952 | 0
5953 | 0
5954 | 0
5955 | 0
5956 | 0
5957 | 0
5958 | 0
5959 | 0
5960 | 0
5961 | 0.00048516
5962 | 0.00096918
5963 | 0.0077546
5964 | 0.01454
5965 | 0.030169
5966 | 0.045797
5967 | 0.082747
5968 | 0.11957
5969 | 0.14695
5970 | 0.17432
5971 | 0.21889
5972 | 0.26346
5973 | 0.29446
5974 | 0.32546
5975 | 0.37159
5976 | 0.4176
5977 | 0.44217
5978 | 0.46674
5979 | 0.44384
5980 | 0.42081
5981 | 0.41268
5982 | 0.40444
5983 | 0.36156
5984 | 0.31856
5985 | 0.26891
5986 | 0.21914
5987 | 0.18039
5988 | 0.14164
5989 | 0.098421
5990 | 0.055201
5991 | 0.029658
5992 | 0.0039943
5993 | 0.0020582
5994 | 0
5995 | 0
5996 | 0
5997 | 0
5998 | 0
5999 | 0
6000 | 0
6001 | 0
6002 | 0
6003 | 0
6004 | 0
6005 | 0
6006 | 0
6007 | 0
6008 | 0
6009 | 0.0016941
6010 | 0.003266
6011 | 0.025645
6012 | 0.048022
6013 | 0.082856
6014 | 0.11769
6015 | 0.16897
6016 | 0.22012
6017 | 0.24007
6018 | 0.25989
6019 | 0.26472
6020 | 0.26943
6021 | 0.30086
6022 | 0.33217
6023 | 0.35199
6024 | 0.37168
6025 | 0.34495
6026 | 0.31822
6027 | 0.33489
6028 | 0.35156
6029 | 0.3252
6030 | 0.29871
6031 | 0.26304
6032 | 0.22725
6033 | 0.20125
6034 | 0.17526
6035 | 0.14818
6036 | 0.1211
6037 | 0.084237
6038 | 0.047253
6039 | 0.0284
6040 | 0.0095468
6041 | 0.0048333
6042 | 0
6043 | 0
6044 | 0
6045 | 0
6046 | 0
6047 | 0
6048 | 0
6049 | 0
6050 | 0
6051 | 0
6052 | 0
6053 | 0
6054 | 0
6055 | 0
6056 | 0
6057 | 0.0026575
6058 | 0.0051929
6059 | 0.031277
6060 | 0.057361
6061 | 0.10409
6062 | 0.15082
6063 | 0.19851
6064 | 0.24607
6065 | 0.30704
6066 | 0.36788
6067 | 0.36605
6068 | 0.36423
6069 | 0.38703
6070 | 0.40972
6071 | 0.4155
6072 | 0.42116
6073 | 0.43985
6074 | 0.45842
6075 | 0.42896
6076 | 0.39949
6077 | 0.38548
6078 | 0.37147
6079 | 0.35033
6080 | 0.32908
6081 | 0.2633
6082 | 0.19753
6083 | 0.16084
6084 | 0.12416
6085 | 0.091576
6086 | 0.058998
6087 | 0.034143
6088 | 0.0091689
6089 | 0.0045845
6090 | 0
6091 | 0
6092 | 0
6093 | 0
6094 | 0
6095 | 0
6096 | 0
6097 | 0
6098 | 0
6099 | 0
6100 | 0
6101 | 0
6102 | 0
6103 | 0
6104 | 0
6105 | 0.0019292
6106 | 0.0038584
6107 | 0.020495
6108 | 0.037132
6109 | 0.068113
6110 | 0.098971
6111 | 0.14176
6112 | 0.18443
6113 | 0.24071
6114 | 0.29699
6115 | 0.32121
6116 | 0.3453
6117 | 0.34662
6118 | 0.34781
6119 | 0.34165
6120 | 0.33537
6121 | 0.31982
6122 | 0.30426
6123 | 0.25497
6124 | 0.20568
6125 | 0.17712
6126 | 0.14855
6127 | 0.13337
6128 | 0.11818
6129 | 0.096135
6130 | 0.074087
6131 | 0.058545
6132 | 0.043003
6133 | 0.033606
6134 | 0.02421
6135 | 0.014212
6136 | 0.0040947
6137 | 0.0020479
6138 | 0
6139 | 0
6140 | 0
6141 | 0
6142 | 0
6143 | 0
6144 | 0
6145 | 0
6146 | 0
6147 | 0
6148 | 0
6149 | 0
6150 | 0
6151 | 0
6152 | 0
6153 | 0.0013242
6154 | 0.0025274
6155 | 0.016731
6156 | 0.030932
6157 | 0.053075
6158 | 0.075218
6159 | 0.11637
6160 | 0.15741
6161 | 0.18568
6162 | 0.21395
6163 | 0.25582
6164 | 0.29768
6165 | 0.32149
6166 | 0.34518
6167 | 0.38921
6168 | 0.43311
6169 | 0.45426
6170 | 0.4753
6171 | 0.47035
6172 | 0.46528
6173 | 0.4447
6174 | 0.42412
6175 | 0.37803
6176 | 0.33196
6177 | 0.29646
6178 | 0.26098
6179 | 0.21154
6180 | 0.16211
6181 | 0.12085
6182 | 0.079484
6183 | 0.046895
6184 | 0.014308
6185 | 0.0072146
6186 | 0
6187 | 0
6188 | 0
6189 | 0
6190 | 0
6191 | 0
6192 | 0
6193 | 0
6194 | 0
6195 | 0
6196 | 0
6197 | 0
6198 | 0
6199 | 0
6200 | 0
6201 | 0.002524
6202 | 0.0049269
6203 | 0.020307
6204 | 0.035687
6205 | 0.062599
6206 | 0.089511
6207 | 0.12555
6208 | 0.16147
6209 | 0.17924
6210 | 0.1969
6211 | 0.23689
6212 | 0.27689
6213 | 0.31459
6214 | 0.3523
6215 | 0.37907
6216 | 0.40572
6217 | 0.39994
6218 | 0.39416
6219 | 0.39079
6220 | 0.38741
6221 | 0.36939
6222 | 0.35124
6223 | 0.31148
6224 | 0.27173
6225 | 0.2411
6226 | 0.21036
6227 | 0.17433
6228 | 0.13831
6229 | 0.10024
6230 | 0.062065
6231 | 0.037334
6232 | 0.012484
6233 | 0.006242
6234 | 0
6235 | 0
6236 | 0
6237 | 0
6238 | 0
6239 | 0
6240 | 0
6241 | 0
6242 | 0
6243 | 0
6244 | 0
6245 | 0
6246 | 0
6247 | 0
6248 | 0
6249 | 0.0016792
6250 | 0.0033596
6251 | 0.018594
6252 | 0.033828
6253 | 0.065734
6254 | 0.097518
6255 | 0.13566
6256 | 0.17367
6257 | 0.22536
6258 | 0.27704
6259 | 0.33652
6260 | 0.39599
6261 | 0.43867
6262 | 0.48122
6263 | 0.539
6264 | 0.59666
6265 | 0.59748
6266 | 0.59818
6267 | 0.58605
6268 | 0.57392
6269 | 0.55148
6270 | 0.52892
6271 | 0.49366
6272 | 0.4584
6273 | 0.39773
6274 | 0.33694
6275 | 0.27448
6276 | 0.21203
6277 | 0.15006
6278 | 0.08797
6279 | 0.052252
6280 | 0.016538
6281 | 0.0082683
6282 | 0
6283 | 0
6284 | 0
6285 | 0
6286 | 0
6287 | 0
6288 | 0
6289 | 0
6290 | 0
6291 | 0
6292 | 0
6293 | 0
6294 | 0
6295 | 0
6296 | 0
6297 | 0.0013174
6298 | 0.0026347
6299 | 0.012575
6300 | 0.022515
6301 | 0.043352
6302 | 0.064186
6303 | 0.11316
6304 | 0.16213
6305 | 0.23936
6306 | 0.31658
6307 | 0.39762
6308 | 0.47866
6309 | 0.50906
6310 | 0.53945
6311 | 0.54565
6312 | 0.55186
6313 | 0.55998
6314 | 0.56798
6315 | 0.56269
6316 | 0.55741
6317 | 0.53525
6318 | 0.51309
6319 | 0.48997
6320 | 0.46674
6321 | 0.41407
6322 | 0.36128
6323 | 0.30215
6324 | 0.24303
6325 | 0.17733
6326 | 0.11151
6327 | 0.065447
6328 | 0.019382
6329 | 0.0096906
6330 | 0
6331 | 0
6332 | 0
6333 | 0
6334 | 0
6335 | 0
6336 | 0
6337 | 0
6338 | 0
6339 | 0
6340 | 0
6341 | 0
6342 | 0
6343 | 0
6344 | 0
6345 | 0.0052614
6346 | 0.010522
6347 | 0.051652
6348 | 0.092779
6349 | 0.14179
6350 | 0.19069
6351 | 0.25033
6352 | 0.30986
6353 | 0.37811
6354 | 0.44623
6355 | 0.47478
6356 | 0.50321
6357 | 0.52997
6358 | 0.5566
6359 | 0.5861
6360 | 0.61548
6361 | 0.61427
6362 | 0.61293
6363 | 0.59785
6364 | 0.58278
6365 | 0.53783
6366 | 0.49288
6367 | 0.46503
6368 | 0.43717
6369 | 0.39486
6370 | 0.35244
6371 | 0.29556
6372 | 0.23857
6373 | 0.17584
6374 | 0.11312
6375 | 0.06725
6376 | 0.02138
6377 | 0.01075
6378 | 0
6379 | 0
6380 | 0
6381 | 0
6382 | 0
6383 | 0
6384 | 0
6385 | 0
6386 | 0
6387 | 0
6388 | 0
6389 | 0
6390 | 0
6391 | 0
6392 | 0
6393 | 0.0046553
6394 | 0.0091918
6395 | 0.029603
6396 | 0.050013
6397 | 0.06696
6398 | 0.083787
6399 | 0.10491
6400 | 0.12591
6401 | 0.12925
6402 | 0.13258
6403 | 0.13891
6404 | 0.14522
6405 | 0.16467
6406 | 0.18411
6407 | 0.18279
6408 | 0.18148
6409 | 0.20104
6410 | 0.22048
6411 | 0.21295
6412 | 0.20531
6413 | 0.18598
6414 | 0.16653
6415 | 0.15889
6416 | 0.15113
6417 | 0.13478
6418 | 0.11832
6419 | 0.098396
6420 | 0.078357
6421 | 0.062373
6422 | 0.046272
6423 | 0.027547
6424 | 0.0087055
6425 | 0.0044121
6426 | 0.00011872
6427 | 0.00011872
6428 | 0
6429 | 0
6430 | 0
6431 | 0
6432 | 0
6433 | 0
6434 | 0
6435 | 0
6436 | 0
6437 | 0
6438 | 0
6439 | 0
6440 | 0
6441 | 0.0035753
6442 | 0.0070308
6443 | 0.032533
6444 | 0.057914
6445 | 0.1107
6446 | 0.16349
6447 | 0.22079
6448 | 0.2781
6449 | 0.32896
6450 | 0.37982
6451 | 0.39673
6452 | 0.41363
6453 | 0.43732
6454 | 0.46089
6455 | 0.49411
6456 | 0.52721
6457 | 0.53065
6458 | 0.53396
6459 | 0.50369
6460 | 0.47331
6461 | 0.45102
6462 | 0.42873
6463 | 0.37811
6464 | 0.32748
6465 | 0.26745
6466 | 0.20731
6467 | 0.17361
6468 | 0.13979
6469 | 0.098108
6470 | 0.056315
6471 | 0.033097
6472 | 0.0098813
6473 | 0.005
6474 | 0.00011872
6475 | 0.00011872
6476 | 0
6477 | 0
6478 | 0
6479 | 0
6480 | 0
6481 | 0
6482 | 0
6483 | 0
6484 | 0
6485 | 0
6486 | 0
6487 | 0
6488 | 0
6489 | 0.0023801
6490 | 0.0046404
6491 | 0.022486
6492 | 0.040212
6493 | 0.073045
6494 | 0.10576
6495 | 0.17249
6496 | 0.23922
6497 | 0.29821
6498 | 0.35707
6499 | 0.40749
6500 | 0.45779
6501 | 0.50214
6502 | 0.54648
6503 | 0.60461
6504 | 0.66275
6505 | 0.67783
6506 | 0.69279
6507 | 0.68135
6508 | 0.66991
6509 | 0.64004
6510 | 0.61006
6511 | 0.55784
6512 | 0.50551
6513 | 0.43119
6514 | 0.35676
6515 | 0.29493
6516 | 0.23299
6517 | 0.17176
6518 | 0.11042
6519 | 0.067631
6520 | 0.024721
6521 | 0.012479
6522 | 0.00011872
6523 | 0.00011872
6524 | 0
6525 | 0
6526 | 0
6527 | 0
6528 | 0
6529 | 0
6530 | 0
6531 | 0
6532 | 0
6533 | 0
6534 | 0
6535 | 0
6536 | 0
6537 | 0.0061769
6538 | 0.012354
6539 | 0.044424
6540 | 0.076491
6541 | 0.12483
6542 | 0.17316
6543 | 0.23455
6544 | 0.29583
6545 | 0.34949
6546 | 0.40304
6547 | 0.42665
6548 | 0.45015
6549 | 0.45049
6550 | 0.45071
6551 | 0.4564
6552 | 0.46196
6553 | 0.44841
6554 | 0.43474
6555 | 0.40576
6556 | 0.37678
6557 | 0.36716
6558 | 0.35741
6559 | 0.32274
6560 | 0.28807
6561 | 0.25601
6562 | 0.22396
6563 | 0.17826
6564 | 0.13256
6565 | 0.099447
6566 | 0.066217
6567 | 0.040108
6568 | 0.014002
6569 | 0.0071199
6570 | 0.00011872
6571 | 0.00011872
6572 | 0
6573 | 0
6574 | 0
6575 | 0
6576 | 0
6577 | 0
6578 | 0
6579 | 0
6580 | 0
6581 | 0
6582 | 0
6583 | 0
6584 | 0
6585 | 0.0013048
6586 | 0.0026084
6587 | 0.0081826
6588 | 0.013756
6589 | 0.023003
6590 | 0.032251
6591 | 0.042091
6592 | 0.051812
6593 | 0.067816
6594 | 0.083818
6595 | 0.10646
6596 | 0.1291
6597 | 0.16537
6598 | 0.20163
6599 | 0.24845
6600 | 0.29514
6601 | 0.38083
6602 | 0.46639
6603 | 0.47609
6604 | 0.48579
6605 | 0.47949
6606 | 0.47308
6607 | 0.44438
6608 | 0.41569
6609 | 0.37977
6610 | 0.34374
6611 | 0.27773
6612 | 0.21161
6613 | 0.15331
6614 | 0.094897
6615 | 0.058998
6616 | 0.0231
6617 | 0.01161
6618 | 0.00011872
6619 | 0.00011872
6620 | 0
6621 | 0
6622 | 0
6623 | 0
6624 | 0
6625 | 0
6626 | 0
6627 | 0
6628 | 0
6629 | 0
6630 | 0
6631 | 0
6632 | 0
6633 | 0.0059201
6634 | 0.011839
6635 | 0.042384
6636 | 0.072807
6637 | 0.12004
6638 | 0.16727
6639 | 0.21331
6640 | 0.25923
6641 | 0.29863
6642 | 0.33804
6643 | 0.392
6644 | 0.44595
6645 | 0.47955
6646 | 0.51302
6647 | 0.48993
6648 | 0.46672
6649 | 0.48623
6650 | 0.50562
6651 | 0.47626
6652 | 0.4469
6653 | 0.4425
6654 | 0.43799
6655 | 0.39846
6656 | 0.35893
6657 | 0.30805
6658 | 0.25718
6659 | 0.21222
6660 | 0.16714
6661 | 0.14218
6662 | 0.11722
6663 | 0.071438
6664 | 0.025547
6665 | 0.012892
6666 | 0.0002363
6667 | 0.00011872
6668 | 0
6669 | 0
6670 | 0
6671 | 0
6672 | 0
6673 | 0
6674 | 0
6675 | 0
6676 | 0
6677 | 0
6678 | 0
6679 | 0
6680 | 0
6681 | 0.0078014
6682 | 0.015603
6683 | 0.053897
6684 | 0.092189
6685 | 0.24831
6686 | 0.4043
6687 | 0.3517
6688 | 0.29898
6689 | 0.33962
6690 | 0.38026
6691 | 0.39065
6692 | 0.40103
6693 | 0.41094
6694 | 0.42085
6695 | 0.4375
6696 | 0.45402
6697 | 0.46984
6698 | 0.48565
6699 | 0.51092
6700 | 0.53606
6701 | 0.51218
6702 | 0.4883
6703 | 0.44825
6704 | 0.40807
6705 | 0.36554
6706 | 0.32301
6707 | 0.27234
6708 | 0.22166
6709 | 0.16615
6710 | 0.11065
6711 | 0.06837
6712 | 0.025977
6713 | 0.013106
6714 | 0.0002363
6715 | 0.00011758
6716 | 0
6717 | 0
6718 | 0
6719 | 0
6720 | 0
6721 | 0
6722 | 0
6723 | 0
6724 | 0
6725 | 0
6726 | 0
6727 | 0
6728 | 0
6729 | 0.0073162
6730 | 0.014515
6731 | 0.050623
6732 | 0.086728
6733 | 0.1331
6734 | 0.17946
6735 | 0.24423
6736 | 0.30888
6737 | 0.37022
6738 | 0.43155
6739 | 0.47613
6740 | 0.5207
6741 | 0.55926
6742 | 0.59769
6743 | 0.60192
6744 | 0.60614
6745 | 0.63007
6746 | 0.65399
6747 | 0.63026
6748 | 0.60642
6749 | 0.56984
6750 | 0.53326
6751 | 0.49798
6752 | 0.46271
6753 | 0.40468
6754 | 0.34654
6755 | 0.29276
6756 | 0.23899
6757 | 0.17979
6758 | 0.12061
6759 | 0.074742
6760 | 0.028882
6761 | 0.014618
6762 | 0.00035388
6763 | 0.0002363
6764 | 0
6765 | 0
6766 | 0
6767 | 0
6768 | 0
6769 | 0
6770 | 0
6771 | 0
6772 | 0
6773 | 0
6774 | 0
6775 | 0
6776 | 0
6777 | 0.0032991
6778 | 0.006597
6779 | 0.020381
6780 | 0.034046
6781 | 0.058666
6782 | 0.083283
6783 | 0.11826
6784 | 0.15313
6785 | 0.19729
6786 | 0.24133
6787 | 0.2875
6788 | 0.33365
6789 | 0.37003
6790 | 0.40641
6791 | 0.41028
6792 | 0.41404
6793 | 0.40649
6794 | 0.39894
6795 | 0.38032
6796 | 0.36158
6797 | 0.35616
6798 | 0.35061
6799 | 0.31516
6800 | 0.2796
6801 | 0.25169
6802 | 0.22366
6803 | 0.17151
6804 | 0.11936
6805 | 0.089103
6806 | 0.05885
6807 | 0.038487
6808 | 0.018007
6809 | 0.0094155
6810 | 0.00070662
6811 | 0.00035274
6812 | 0
6813 | 0
6814 | 0
6815 | 0
6816 | 0
6817 | 0
6818 | 0
6819 | 0
6820 | 0
6821 | 0
6822 | 0
6823 | 0
6824 | 0
6825 | 0.0045879
6826 | 0.0091747
6827 | 0.033874
6828 | 0.058572
6829 | 0.092324
6830 | 0.12607
6831 | 0.17476
6832 | 0.22332
6833 | 0.27435
6834 | 0.32525
6835 | 0.36052
6836 | 0.39578
6837 | 0.42881
6838 | 0.46183
6839 | 0.46993
6840 | 0.47791
6841 | 0.48835
6842 | 0.49868
6843 | 0.48808
6844 | 0.47737
6845 | 0.46877
6846 | 0.46018
6847 | 0.42537
6848 | 0.39057
6849 | 0.34013
6850 | 0.2897
6851 | 0.24633
6852 | 0.20295
6853 | 0.15394
6854 | 0.10494
6855 | 0.068037
6856 | 0.031021
6857 | 0.015744
6858 | 0.00035274
6859 | 0.00023516
6860 | 0
6861 | 0
6862 | 0
6863 | 0
6864 | 0
6865 | 0
6866 | 0
6867 | 0
6868 | 0
6869 | 0
6870 | 0
6871 | 0
6872 | 0
6873 | 0.0063413
6874 | 0.012565
6875 | 0.034171
6876 | 0.055776
6877 | 0.079962
6878 | 0.10403
6879 | 0.13397
6880 | 0.16378
6881 | 0.20381
6882 | 0.24384
6883 | 0.2693
6884 | 0.29465
6885 | 0.29687
6886 | 0.29897
6887 | 0.30941
6888 | 0.31973
6889 | 0.30646
6890 | 0.29318
6891 | 0.29047
6892 | 0.28776
6893 | 0.27567
6894 | 0.26345
6895 | 0.26075
6896 | 0.25792
6897 | 0.24489
6898 | 0.23174
6899 | 0.20756
6900 | 0.18326
6901 | 0.14466
6902 | 0.10594
6903 | 0.06992
6904 | 0.033785
6905 | 0.017244
6906 | 0.00070434
6907 | 0.0003516
6908 | 0
6909 | 0
6910 | 0
6911 | 0
6912 | 0
6913 | 0
6914 | 0
6915 | 0
6916 | 0
6917 | 0
6918 | 0
6919 | 0
6920 | 0
6921 | 0.0051587
6922 | 0.0102
6923 | 0.032122
6924 | 0.053927
6925 | 0.090266
6926 | 0.12649
6927 | 0.1756
6928 | 0.22459
6929 | 0.25998
6930 | 0.29525
6931 | 0.33333
6932 | 0.37129
6933 | 0.40362
6934 | 0.43584
6935 | 0.40899
6936 | 0.38202
6937 | 0.35775
6938 | 0.33337
6939 | 0.31976
6940 | 0.30604
6941 | 0.27604
6942 | 0.24592
6943 | 0.22682
6944 | 0.20759
6945 | 0.18357
6946 | 0.15943
6947 | 0.14795
6948 | 0.13635
6949 | 0.11081
6950 | 0.085153
6951 | 0.05704
6952 | 0.028812
6953 | 0.014991
6954 | 0.0010537
6955 | 0.00058562
6956 | 0
6957 | 0
6958 | 0
6959 | 0
6960 | 0
6961 | 0
6962 | 0
6963 | 0
6964 | 0
6965 | 0
6966 | 0
6967 | 0.00011758
6968 | 0.00011758
6969 | 0.0084281
6970 | 0.016621
6971 | 0.039562
6972 | 0.0625
6973 | 0.10393
6974 | 0.14524
6975 | 0.19041
6976 | 0.23546
6977 | 0.28577
6978 | 0.33596
6979 | 0.39867
6980 | 0.46126
6981 | 0.49014
6982 | 0.51891
6983 | 0.51866
6984 | 0.5184
6985 | 0.51359
6986 | 0.50878
6987 | 0.49308
6988 | 0.47739
6989 | 0.46509
6990 | 0.4528
6991 | 0.435
6992 | 0.41709
6993 | 0.37953
6994 | 0.34198
6995 | 0.28641
6996 | 0.23074
6997 | 0.18454
6998 | 0.13834
6999 | 0.091092
7000 | 0.043849
7001 | 0.022567
7002 | 0.0011689
7003 | 0.00058447
7004 | 0
7005 | 0
7006 | 0
7007 | 0
7008 | 0
7009 | 0
7010 | 0
7011 | 0
7012 | 0
7013 | 0
7014 | 0
7015 | 0
7016 | 0
7017 | 0.0096998
7018 | 0.019398
7019 | 0.058779
7020 | 0.098156
7021 | 0.14524
7022 | 0.19233
7023 | 0.26406
7024 | 0.33567
7025 | 0.38613
7026 | 0.43647
7027 | 0.47618
7028 | 0.51588
7029 | 0.56586
7030 | 0.61572
7031 | 0.63603
7032 | 0.65621
7033 | 0.6521
7034 | 0.64799
7035 | 0.60301
7036 | 0.55791
7037 | 0.48933
7038 | 0.42065
7039 | 0.34952
7040 | 0.27827
7041 | 0.22817
7042 | 0.17807
7043 | 0.13953
7044 | 0.101
7045 | 0.073789
7046 | 0.046583
7047 | 0.033273
7048 | 0.019846
7049 | 0.010856
7050 | 0.0017511
7051 | 0.00093379
7052 | 0
7053 | 0
7054 | 0
7055 | 0
7056 | 0
7057 | 0
7058 | 0
7059 | 0
7060 | 0
7061 | 0
7062 | 0
7063 | 0
7064 | 0
7065 | 0.0085171
7066 | 0.017034
7067 | 0.053434
7068 | 0.089715
7069 | 0.13463
7070 | 0.17953
7071 | 0.23354
7072 | 0.28754
7073 | 0.33944
7074 | 0.39133
7075 | 0.42432
7076 | 0.4572
7077 | 0.48646
7078 | 0.5156
7079 | 0.54439
7080 | 0.57306
7081 | 0.56359
7082 | 0.55413
7083 | 0.54257
7084 | 0.531
7085 | 0.52212
7086 | 0.51313
7087 | 0.48676
7088 | 0.46028
7089 | 0.40069
7090 | 0.34099
7091 | 0.29738
7092 | 0.25366
7093 | 0.19571
7094 | 0.13766
7095 | 0.090216
7096 | 0.042659
7097 | 0.022029
7098 | 0.001282
7099 | 0.00069977
7100 | 0
7101 | 0
7102 | 0
7103 | 0
7104 | 0
7105 | 0
7106 | 0
7107 | 0
7108 | 0
7109 | 0
7110 | 0
7111 | 0
7112 | 0
7113 | 0.0036107
7114 | 0.007105
7115 | 0.019219
7116 | 0.031216
7117 | 0.055324
7118 | 0.079432
7119 | 0.095268
7120 | 0.1111
7121 | 0.11774
7122 | 0.12437
7123 | 0.13368
7124 | 0.14299
7125 | 0.15428
7126 | 0.16557
7127 | 0.22378
7128 | 0.28188
7129 | 0.32762
7130 | 0.37325
7131 | 0.40187
7132 | 0.43038
7133 | 0.43549
7134 | 0.44048
7135 | 0.43022
7136 | 0.41985
7137 | 0.38282
7138 | 0.34568
7139 | 0.30807
7140 | 0.27036
7141 | 0.21192
7142 | 0.1535
7143 | 0.10159
7144 | 0.049688
7145 | 0.025832
7146 | 0.0018619
7147 | 0.00093037
7148 | 0
7149 | 0
7150 | 0
7151 | 0
7152 | 0
7153 | 0
7154 | 0
7155 | 0
7156 | 0
7157 | 0
7158 | 0
7159 | 0.00011644
7160 | 0.00011644
7161 | 0.0095365
7162 | 0.01884
7163 | 0.053494
7164 | 0.088031
7165 | 0.14582
7166 | 0.20349
7167 | 0.26825
7168 | 0.33289
7169 | 0.36671
7170 | 0.40053
7171 | 0.43203
7172 | 0.46352
7173 | 0.5164
7174 | 0.56916
7175 | 0.57739
7176 | 0.58563
7177 | 0.59479
7178 | 0.60395
7179 | 0.57999
7180 | 0.55603
7181 | 0.5194
7182 | 0.48277
7183 | 0.41396
7184 | 0.34515
7185 | 0.28703
7186 | 0.2288
7187 | 0.18232
7188 | 0.13572
7189 | 0.099925
7190 | 0.064019
7191 | 0.040432
7192 | 0.016846
7193 | 0.0087135
7194 | 0.00058105
7195 | 0.00034817
7196 | 0
7197 | 0
7198 | 0
7199 | 0
7200 | 0
7201 | 0
7202 | 0
7203 | 0
7204 | 0
7205 | 0
7206 | 0
7207 | 0
7208 | 0
7209 | 0.0019737
7210 | 0.0039475
7211 | 0.009637
7212 | 0.015325
7213 | 0.022406
7214 | 0.029487
7215 | 0.042837
7216 | 0.056186
7217 | 0.06814
7218 | 0.080094
7219 | 0.098199
7220 | 0.11619
7221 | 0.14903
7222 | 0.18175
7223 | 0.2103
7224 | 0.23884
7225 | 0.26297
7226 | 0.28699
7227 | 0.33003
7228 | 0.37295
7229 | 0.36261
7230 | 0.35216
7231 | 0.34449
7232 | 0.33682
7233 | 0.32671
7234 | 0.31649
7235 | 0.26741
7236 | 0.21821
7237 | 0.18039
7238 | 0.14245
7239 | 0.093378
7240 | 0.044309
7241 | 0.023546
7242 | 0.0026678
7243 | 0.0013916
7244 | 0
7245 | 0
7246 | 0
7247 | 0
7248 | 0
7249 | 0
7250 | 0
7251 | 0
7252 | 0
7253 | 0
7254 | 0
7255 | 0.00011644
7256 | 0.00011644
7257 | 0.010202
7258 | 0.02017
7259 | 0.055989
7260 | 0.091805
7261 | 0.13075
7262 | 0.16969
7263 | 0.22984
7264 | 0.28987
7265 | 0.32312
7266 | 0.35637
7267 | 0.37942
7268 | 0.40235
7269 | 0.40871
7270 | 0.41495
7271 | 0.39374
7272 | 0.37252
7273 | 0.36787
7274 | 0.36311
7275 | 0.30841
7276 | 0.2536
7277 | 0.21618
7278 | 0.17863
7279 | 0.15187
7280 | 0.12511
7281 | 0.11468
7282 | 0.10425
7283 | 0.085364
7284 | 0.066482
7285 | 0.047833
7286 | 0.029185
7287 | 0.018877
7288 | 0.0084543
7289 | 0.0046324
7290 | 0.00069521
7291 | 0.00034703
7292 | 0
7293 | 0
7294 | 0
7295 | 0
7296 | 0
7297 | 0
7298 | 0
7299 | 0
7300 | 0
7301 | 0
7302 | 0
7303 | 0.0001153
7304 | 0.0001153
7305 | 0.0026621
7306 | 0.0052078
7307 | 0.013541
7308 | 0.021873
7309 | 0.033329
7310 | 0.044784
7311 | 0.061215
7312 | 0.077644
7313 | 0.1009
7314 | 0.12415
7315 | 0.14706
7316 | 0.16996
7317 | 0.18176
7318 | 0.19355
7319 | 0.22895
7320 | 0.26434
7321 | 0.30643
7322 | 0.34842
7323 | 0.37825
7324 | 0.40808
7325 | 0.43733
7326 | 0.46646
7327 | 0.44042
7328 | 0.41438
7329 | 0.34556
7330 | 0.27674
7331 | 0.22515
7332 | 0.17357
7333 | 0.13818
7334 | 0.10268
7335 | 0.07111
7336 | 0.039542
7337 | 0.021274
7338 | 0.0028904
7339 | 0.0015034
7340 | 0
7341 | 0
7342 | 0
7343 | 0
7344 | 0
7345 | 0
7346 | 0
7347 | 0
7348 | 0
7349 | 0
7350 | 0
7351 | 0.0001153
7352 | 0.0001153
7353 | 0.0099384
7354 | 0.019644
7355 | 0.055348
7356 | 0.091049
7357 | 0.14593
7358 | 0.2008
7359 | 0.25868
7360 | 0.31643
7361 | 0.3758
7362 | 0.43517
7363 | 0.43793
7364 | 0.44068
7365 | 0.50143
7366 | 0.56217
7367 | 0.5737
7368 | 0.58523
7369 | 0.6112
7370 | 0.63705
7371 | 0.60273
7372 | 0.56829
7373 | 0.56712
7374 | 0.56594
7375 | 0.52205
7376 | 0.47804
7377 | 0.42802
7378 | 0.37802
7379 | 0.33309
7380 | 0.28817
7381 | 0.22178
7382 | 0.15527
7383 | 0.10309
7384 | 0.050908
7385 | 0.026666
7386 | 0.0024235
7387 | 0.0012694
7388 | 0
7389 | 0
7390 | 0
7391 | 0
7392 | 0
7393 | 0
7394 | 0
7395 | 0
7396 | 0
7397 | 0
7398 | 0
7399 | 0.0001153
7400 | 0.00023059
7401 | 0.014075
7402 | 0.027919
7403 | 0.069449
7404 | 0.11086
7405 | 0.16773
7406 | 0.22459
7407 | 0.29079
7408 | 0.35699
7409 | 0.40208
7410 | 0.44716
7411 | 0.50516
7412 | 0.56315
7413 | 0.60696
7414 | 0.65076
7415 | 0.67842
7416 | 0.70595
7417 | 0.70512
7418 | 0.70418
7419 | 0.6887
7420 | 0.67323
7421 | 0.65384
7422 | 0.63433
7423 | 0.58854
7424 | 0.54264
7425 | 0.47611
7426 | 0.40957
7427 | 0.34236
7428 | 0.27503
7429 | 0.20667
7430 | 0.13831
7431 | 0.091514
7432 | 0.044718
7433 | 0.023856
7434 | 0.0029966
7435 | 0.0014977
7436 | 0
7437 | 0
7438 | 0
7439 | 0
7440 | 0
7441 | 0
7442 | 0
7443 | 0
7444 | 0
7445 | 0
7446 | 0
7447 | 0.00023059
7448 | 0.00034589
7449 | 0.0073721
7450 | 0.014283
7451 | 0.032135
7452 | 0.049986
7453 | 0.074631
7454 | 0.099275
7455 | 0.1306
7456 | 0.16192
7457 | 0.22329
7458 | 0.28454
7459 | 0.35788
7460 | 0.43111
7461 | 0.45585
7462 | 0.48059
7463 | 0.49346
7464 | 0.50623
7465 | 0.52141
7466 | 0.53659
7467 | 0.5315
7468 | 0.52642
7469 | 0.50154
7470 | 0.47666
7471 | 0.45408
7472 | 0.43151
7473 | 0.38948
7474 | 0.34735
7475 | 0.29393
7476 | 0.24053
7477 | 0.19034
7478 | 0.14005
7479 | 0.09505
7480 | 0.050055
7481 | 0.027271
7482 | 0.0043721
7483 | 0.0021861
7484 | 0
7485 | 0
7486 | 0
7487 | 0
7488 | 0
7489 | 0
7490 | 0
7491 | 0
7492 | 0
7493 | 0
7494 | 0
7495 | 0.0001153
7496 | 0.00022945
7497 | 0.0138
7498 | 0.02737
7499 | 0.071527
7500 | 0.11557
7501 | 0.17421
7502 | 0.23284
7503 | 0.29148
7504 | 0.34999
7505 | 0.3916
7506 | 0.43321
7507 | 0.49251
7508 | 0.5517
7509 | 0.56376
7510 | 0.57581
7511 | 0.58361
7512 | 0.59129
7513 | 0.61908
7514 | 0.64688
7515 | 0.61973
7516 | 0.59247
7517 | 0.59257
7518 | 0.59266
7519 | 0.54449
7520 | 0.49621
7521 | 0.44218
7522 | 0.38816
7523 | 0.33322
7524 | 0.27818
7525 | 0.2221
7526 | 0.16591
7527 | 0.11282
7528 | 0.059741
7529 | 0.032167
7530 | 0.0044806
7531 | 0.0022979
7532 | 0
7533 | 0
7534 | 0
7535 | 0
7536 | 0
7537 | 0
7538 | 0
7539 | 0
7540 | 0
7541 | 0
7542 | 0
7543 | 0.0001153
7544 | 0.00022945
7545 | 0.014008
7546 | 0.027785
7547 | 0.073825
7548 | 0.11975
7549 | 0.17979
7550 | 0.23971
7551 | 0.3111
7552 | 0.38238
7553 | 0.44493
7554 | 0.50747
7555 | 0.56129
7556 | 0.61499
7557 | 0.64435
7558 | 0.6736
7559 | 0.69217
7560 | 0.71074
7561 | 0.71725
7562 | 0.72377
7563 | 0.70378
7564 | 0.68368
7565 | 0.6622
7566 | 0.6406
7567 | 0.59113
7568 | 0.54154
7569 | 0.48565
7570 | 0.42976
7571 | 0.37216
7572 | 0.31444
7573 | 0.24583
7574 | 0.17711
7575 | 0.12044
7576 | 0.063661
7577 | 0.03418
7578 | 0.0045879
7579 | 0.0022934
7580 | 0
7581 | 0
7582 | 0
7583 | 0
7584 | 0
7585 | 0
7586 | 0
7587 | 0
7588 | 0
7589 | 0
7590 | 0
7591 | 0.00011416
7592 | 0.00022945
7593 | 0.0141
7594 | 0.027971
7595 | 0.073364
7596 | 0.11864
7597 | 0.17973
7598 | 0.2407
7599 | 0.30752
7600 | 0.37421
7601 | 0.43609
7602 | 0.49796
7603 | 0.52499
7604 | 0.55202
7605 | 0.54432
7606 | 0.53662
7607 | 0.53088
7608 | 0.52502
7609 | 0.50793
7610 | 0.49084
7611 | 0.47031
7612 | 0.44968
7613 | 0.4319
7614 | 0.41413
7615 | 0.39751
7616 | 0.38077
7617 | 0.35682
7618 | 0.33287
7619 | 0.28578
7620 | 0.2387
7621 | 0.19001
7622 | 0.14133
7623 | 0.096888
7624 | 0.052337
7625 | 0.028515
7626 | 0.0045811
7627 | 0.00229
7628 | 0
7629 | 0
7630 | 0
7631 | 0
7632 | 0
7633 | 0
7634 | 0
7635 | 0
7636 | 0
7637 | 0
7638 | 0
7639 | 0.00011416
7640 | 0.00022945
7641 | 0.01259
7642 | 0.024837
7643 | 0.066495
7644 | 0.10815
7645 | 0.16686
7646 | 0.22544
7647 | 0.29147
7648 | 0.35737
7649 | 0.40393
7650 | 0.45049
7651 | 0.45997
7652 | 0.46933
7653 | 0.46509
7654 | 0.46084
7655 | 0.46185
7656 | 0.46287
7657 | 0.47532
7658 | 0.48777
7659 | 0.47369
7660 | 0.4596
7661 | 0.43934
7662 | 0.41897
7663 | 0.41289
7664 | 0.40682
7665 | 0.37295
7666 | 0.33909
7667 | 0.29939
7668 | 0.2597
7669 | 0.20012
7670 | 0.14053
7671 | 0.099137
7672 | 0.057628
7673 | 0.031557
7674 | 0.0054874
7675 | 0.0027443
7676 | 0
7677 | 0
7678 | 0
7679 | 0
7680 | 0
7681 | 0
7682 | 0
7683 | 0
7684 | 0
7685 | 0
7686 | 0
7687 | 0.00022831
7688 | 0.00034247
7689 | 0.010056
7690 | 0.019655
7691 | 0.050507
7692 | 0.081357
7693 | 0.12946
7694 | 0.17756
7695 | 0.22954
7696 | 0.28151
7697 | 0.33874
7698 | 0.39596
7699 | 0.43811
7700 | 0.48013
7701 | 0.50285
7702 | 0.52545
7703 | 0.58745
7704 | 0.64946
7705 | 0.6652
7706 | 0.68093
7707 | 0.67372
7708 | 0.6665
7709 | 0.66831
7710 | 0.67011
7711 | 0.61699
7712 | 0.56376
7713 | 0.51372
7714 | 0.46358
7715 | 0.3954
7716 | 0.32722
7717 | 0.26054
7718 | 0.19374
7719 | 0.13243
7720 | 0.071122
7721 | 0.038584
7722 | 0.0060502
7723 | 0.0030822
7724 | 0
7725 | 0
7726 | 0
7727 | 0
7728 | 0
7729 | 0
7730 | 0
7731 | 0
7732 | 0
7733 | 0
7734 | 0
7735 | 0.00034247
7736 | 0.00068493
7737 | 0.015061
7738 | 0.029322
7739 | 0.064118
7740 | 0.098911
7741 | 0.15207
7742 | 0.20522
7743 | 0.28359
7744 | 0.36194
7745 | 0.42569
7746 | 0.48944
7747 | 0.54337
7748 | 0.5973
7749 | 0.64439
7750 | 0.69136
7751 | 0.71813
7752 | 0.74491
7753 | 0.73108
7754 | 0.71715
7755 | 0.68463
7756 | 0.65211
7757 | 0.62506
7758 | 0.59791
7759 | 0.55981
7760 | 0.52171
7761 | 0.46754
7762 | 0.41326
7763 | 0.35066
7764 | 0.28795
7765 | 0.22604
7766 | 0.16403
7767 | 0.10977
7768 | 0.055394
7769 | 0.030317
7770 | 0.005129
7771 | 0.002621
7772 | 0
7773 | 0
7774 | 0
7775 | 0
7776 | 0
7777 | 0
7778 | 0
7779 | 0
7780 | 0
7781 | 0
7782 | 0
7783 | 0.00068379
7784 | 0.0013676
7785 | 0.014809
7786 | 0.028136
7787 | 0.055929
7788 | 0.083606
7789 | 0.12791
7790 | 0.17221
7791 | 0.2082
7792 | 0.24418
7793 | 0.28585
7794 | 0.32741
7795 | 0.38616
7796 | 0.44491
7797 | 0.45264
7798 | 0.46025
7799 | 0.46878
7800 | 0.4773
7801 | 0.45258
7802 | 0.42774
7803 | 0.40086
7804 | 0.37398
7805 | 0.33219
7806 | 0.2904
7807 | 0.27001
7808 | 0.24952
7809 | 0.21456
7810 | 0.17961
7811 | 0.13875
7812 | 0.097767
7813 | 0.073409
7814 | 0.049051
7815 | 0.032434
7816 | 0.015818
7817 | 0.0085342
7818 | 0.0012523
7819 | 0.00068265
7820 | 0
7821 | 0
7822 | 0
7823 | 0
7824 | 0
7825 | 0
7826 | 0
7827 | 0
7828 | 0
7829 | 0
7830 | 0
7831 | 0.00011416
7832 | 0.00022717
7833 | 0.0032979
7834 | 0.0062557
7835 | 0.014557
7836 | 0.022745
7837 | 0.032865
7838 | 0.042985
7839 | 0.056289
7840 | 0.069477
7841 | 0.088692
7842 | 0.10779
7843 | 0.12211
7844 | 0.13643
7845 | 0.17565
7846 | 0.21476
7847 | 0.23249
7848 | 0.25021
7849 | 0.25214
7850 | 0.25395
7851 | 0.25348
7852 | 0.25302
7853 | 0.25108
7854 | 0.24914
7855 | 0.22629
7856 | 0.20332
7857 | 0.16877
7858 | 0.13421
7859 | 0.115
7860 | 0.095796
7861 | 0.072498
7862 | 0.049201
7863 | 0.033974
7864 | 0.018634
7865 | 0.010339
7866 | 0.0020445
7867 | 0.0010228
7868 | 0
7869 | 0
7870 | 0
7871 | 0
7872 | 0
7873 | 0
7874 | 0
7875 | 0
7876 | 0
7877 | 0
7878 | 0
7879 | 0.00011301
7880 | 0.00011301
7881 | 0.0042021
7882 | 0.00829
7883 | 0.019985
7884 | 0.031566
7885 | 0.053025
7886 | 0.074369
7887 | 0.11206
7888 | 0.14963
7889 | 0.188
7890 | 0.22637
7891 | 0.24759
7892 | 0.2687
7893 | 0.27255
7894 | 0.27628
7895 | 0.33382
7896 | 0.39124
7897 | 0.4011
7898 | 0.41096
7899 | 0.3777
7900 | 0.34432
7901 | 0.33988
7902 | 0.33533
7903 | 0.3065
7904 | 0.27767
7905 | 0.25712
7906 | 0.23646
7907 | 0.20287
7908 | 0.16917
7909 | 0.13887
7910 | 0.10857
7911 | 0.074421
7912 | 0.040272
7913 | 0.022347
7914 | 0.0044235
7915 | 0.0022683
7916 | 0
7917 | 0
7918 | 0
7919 | 0
7920 | 0
7921 | 0
7922 | 0
7923 | 0
7924 | 0
7925 | 0
7926 | 0
7927 | 0.00034018
7928 | 0.00056735
7929 | 0.010658
7930 | 0.020635
7931 | 0.050337
7932 | 0.079925
7933 | 0.12742
7934 | 0.17492
7935 | 0.2334
7936 | 0.29189
7937 | 0.35377
7938 | 0.41553
7939 | 0.47899
7940 | 0.54244
7941 | 0.57178
7942 | 0.601
7943 | 0.59361
7944 | 0.58611
7945 | 0.56853
7946 | 0.55095
7947 | 0.53563
7948 | 0.52032
7949 | 0.4777
7950 | 0.43497
7951 | 0.43846
7952 | 0.44196
7953 | 0.40071
7954 | 0.35935
7955 | 0.29114
7956 | 0.22282
7957 | 0.18475
7958 | 0.14657
7959 | 0.10036
7960 | 0.05414
7961 | 0.029221
7962 | 0.0043037
7963 | 0.0021518
7964 | 0
7965 | 0
7966 | 0
7967 | 0
7968 | 0
7969 | 0
7970 | 0
7971 | 0
7972 | 0
7973 | 0
7974 | 0
7975 | 0.00011301
7976 | 0.00011301
7977 | 0.0078105
7978 | 0.015508
7979 | 0.033506
7980 | 0.051389
7981 | 0.085683
7982 | 0.11997
7983 | 0.17441
7984 | 0.22873
7985 | 0.29538
7986 | 0.36203
7987 | 0.44893
7988 | 0.53571
7989 | 0.56998
7990 | 0.60424
7991 | 0.62074
7992 | 0.63724
7993 | 0.64163
7994 | 0.64591
7995 | 0.62021
7996 | 0.59451
7997 | 0.58646
7998 | 0.57841
7999 | 0.5233
8000 | 0.46808
8001 | 0.42542
8002 | 0.38276
8003 | 0.321
8004 | 0.25923
8005 | 0.19385
8006 | 0.12848
8007 | 0.08855
8008 | 0.048628
8009 | 0.027366
8010 | 0.0059932
8011 | 0.0030525
8012 | 0
8013 | 0
8014 | 0
8015 | 0
8016 | 0
8017 | 0
8018 | 0
8019 | 0
8020 | 0
8021 | 0
8022 | 0
8023 | 0.00011301
8024 | 0.00011301
8025 | 0.0081381
8026 | 0.016162
8027 | 0.03933
8028 | 0.062497
8029 | 0.093572
8030 | 0.12465
8031 | 0.1582
8032 | 0.19176
8033 | 0.22373
8034 | 0.25559
8035 | 0.2671
8036 | 0.27851
8037 | 0.31499
8038 | 0.35136
8039 | 0.33632
8040 | 0.32129
8041 | 0.3502
8042 | 0.3791
8043 | 0.37841
8044 | 0.37772
8045 | 0.3462
8046 | 0.31456
8047 | 0.3098
8048 | 0.30505
8049 | 0.23796
8050 | 0.17087
8051 | 0.14478
8052 | 0.11868
8053 | 0.094177
8054 | 0.06967
8055 | 0.05036
8056 | 0.030937
8057 | 0.017839
8058 | 0.004742
8059 | 0.002371
8060 | 0
8061 | 0
8062 | 0
8063 | 0
8064 | 0
8065 | 0
8066 | 0
8067 | 0
8068 | 0
8069 | 0
8070 | 0
8071 | 0.00022603
8072 | 0.00033904
8073 | 0.010269
8074 | 0.0202
8075 | 0.061047
8076 | 0.10189
8077 | 0.1574
8078 | 0.21291
8079 | 0.2577
8080 | 0.30248
8081 | 0.35685
8082 | 0.41121
8083 | 0.48554
8084 | 0.55975
8085 | 0.59865
8086 | 0.63755
8087 | 0.65997
8088 | 0.6824
8089 | 0.69659
8090 | 0.71078
8091 | 0.70263
8092 | 0.69449
8093 | 0.65071
8094 | 0.60693
8095 | 0.54489
8096 | 0.48286
8097 | 0.4321
8098 | 0.38134
8099 | 0.31571
8100 | 0.24997
8101 | 0.19685
8102 | 0.14363
8103 | 0.099999
8104 | 0.056368
8105 | 0.031452
8106 | 0.0065377
8107 | 0.0032694
8108 | 0
8109 | 0
8110 | 0
8111 | 0
8112 | 0
8113 | 0
8114 | 0
8115 | 0
8116 | 0
8117 | 0
8118 | 0
8119 | 0.0003379
8120 | 0.00056393
8121 | 0.013858
8122 | 0.027153
8123 | 0.065233
8124 | 0.1032
8125 | 0.14105
8126 | 0.17889
8127 | 0.2324
8128 | 0.2859
8129 | 0.31349
8130 | 0.34107
8131 | 0.36843
8132 | 0.39579
8133 | 0.43137
8134 | 0.46683
8135 | 0.50026
8136 | 0.53369
8137 | 0.55338
8138 | 0.57296
8139 | 0.56945
8140 | 0.56594
8141 | 0.52741
8142 | 0.48878
8143 | 0.4632
8144 | 0.43763
8145 | 0.39303
8146 | 0.34844
8147 | 0.29495
8148 | 0.24136
8149 | 0.18462
8150 | 0.12776
8151 | 0.088137
8152 | 0.048513
8153 | 0.026901
8154 | 0.0051769
8155 | 0.002589
8156 | 0
8157 | 0
8158 | 0
8159 | 0
8160 | 0
8161 | 0
8162 | 0
8163 | 0
8164 | 0
8165 | 0
8166 | 0
8167 | 0.0003379
8168 | 0.00056279
8169 | 0.00675
8170 | 0.012824
8171 | 0.03071
8172 | 0.048482
8173 | 0.076713
8174 | 0.10494
8175 | 0.13643
8176 | 0.16781
8177 | 0.19547
8178 | 0.22302
8179 | 0.24426
8180 | 0.26551
8181 | 0.26145
8182 | 0.25728
8183 | 0.27516
8184 | 0.29302
8185 | 0.27559
8186 | 0.25804
8187 | 0.26534
8188 | 0.27264
8189 | 0.29354
8190 | 0.31433
8191 | 0.29082
8192 | 0.26732
8193 | 0.24494
8194 | 0.22256
8195 | 0.20379
8196 | 0.18501
8197 | 0.14701
8198 | 0.10902
8199 | 0.078221
8200 | 0.047426
8201 | 0.026522
8202 | 0.0056187
8203 | 0.0028094
8204 | 0
8205 | 0
8206 | 0
8207 | 0
8208 | 0
8209 | 0
8210 | 0
8211 | 0
8212 | 0
8213 | 0
8214 | 0
8215 | 0.00033676
8216 | 0.00056164
8217 | 0.0095468
8218 | 0.018532
8219 | 0.038861
8220 | 0.059075
8221 | 0.087376
8222 | 0.11567
8223 | 0.16519
8224 | 0.21471
8225 | 0.25491
8226 | 0.29498
8227 | 0.36336
8228 | 0.43161
8229 | 0.47718
8230 | 0.52275
8231 | 0.54474
8232 | 0.56673
8233 | 0.5749
8234 | 0.58308
8235 | 0.5468
8236 | 0.51041
8237 | 0.48784
8238 | 0.46526
8239 | 0.44145
8240 | 0.41764
8241 | 0.3798
8242 | 0.34186
8243 | 0.28652
8244 | 0.23107
8245 | 0.17978
8246 | 0.12838
8247 | 0.084385
8248 | 0.040283
8249 | 0.022666
8250 | 0.0050491
8251 | 0.0025811
8252 | 0
8253 | 0
8254 | 0
8255 | 0
8256 | 0
8257 | 0
8258 | 0
8259 | 0
8260 | 0
8261 | 0
8262 | 0
8263 | 0.00022374
8264 | 0.00033676
8265 | 0.0079623
8266 | 0.015476
8267 | 0.037454
8268 | 0.059321
8269 | 0.086454
8270 | 0.11347
8271 | 0.13186
8272 | 0.15024
8273 | 0.18432
8274 | 0.21829
8275 | 0.25606
8276 | 0.29383
8277 | 0.31142
8278 | 0.32901
8279 | 0.39548
8280 | 0.46194
8281 | 0.47773
8282 | 0.4934
8283 | 0.50583
8284 | 0.51814
8285 | 0.48607
8286 | 0.454
8287 | 0.4337
8288 | 0.41329
8289 | 0.35422
8290 | 0.29505
8291 | 0.25559
8292 | 0.21603
8293 | 0.18084
8294 | 0.14554
8295 | 0.099715
8296 | 0.053889
8297 | 0.030024
8298 | 0.0060491
8299 | 0.0030251
8300 | 0
8301 | 0
8302 | 0
8303 | 0
8304 | 0
8305 | 0
8306 | 0
8307 | 0
8308 | 0
8309 | 0
8310 | 0
8311 | 0.00011187
8312 | 0.00022374
8313 | 0.0086221
8314 | 0.017019
8315 | 0.049041
8316 | 0.08095
8317 | 0.12383
8318 | 0.1667
8319 | 0.21719
8320 | 0.26756
8321 | 0.32039
8322 | 0.3731
8323 | 0.39895
8324 | 0.42468
8325 | 0.44448
8326 | 0.46416
8327 | 0.49056
8328 | 0.51696
8329 | 0.5325
8330 | 0.54803
8331 | 0.54623
8332 | 0.54442
8333 | 0.53142
8334 | 0.51842
8335 | 0.50062
8336 | 0.48281
8337 | 0.42707
8338 | 0.37134
8339 | 0.32893
8340 | 0.28651
8341 | 0.23314
8342 | 0.17966
8343 | 0.12149
8344 | 0.063202
8345 | 0.0349
8346 | 0.0064874
8347 | 0.0032432
8348 | 0
8349 | 0
8350 | 0
8351 | 0
8352 | 0
8353 | 0
8354 | 0
8355 | 0
8356 | 0
8357 | 0
8358 | 0
8359 | 0.00033562
8360 | 0.00067123
8361 | 0.010621
8362 | 0.020571
8363 | 0.057573
8364 | 0.094462
8365 | 0.13705
8366 | 0.17952
8367 | 0.2486
8368 | 0.31755
8369 | 0.38762
8370 | 0.45758
8371 | 0.51702
8372 | 0.57646
8373 | 0.61712
8374 | 0.65778
8375 | 0.66134
8376 | 0.66478
8377 | 0.62911
8378 | 0.59345
8379 | 0.58315
8380 | 0.57274
8381 | 0.52423
8382 | 0.47572
8383 | 0.42041
8384 | 0.36509
8385 | 0.30755
8386 | 0.2499
8387 | 0.21492
8388 | 0.17995
8389 | 0.15616
8390 | 0.13225
8391 | 0.09237
8392 | 0.052382
8393 | 0.029373
8394 | 0.0063653
8395 | 0.0032386
8396 | 0
8397 | 0
8398 | 0
8399 | 0
8400 | 0
8401 | 0
8402 | 0
8403 | 0
8404 | 0
8405 | 0
8406 | 0
8407 | 0.00033447
8408 | 0.00067009
8409 | 0.012056
8410 | 0.023441
8411 | 0.062731
8412 | 0.10191
8413 | 0.14476
8414 | 0.1875
8415 | 0.22846
8416 | 0.2693
8417 | 0.32486
8418 | 0.38032
8419 | 0.42472
8420 | 0.46901
8421 | 0.49432
8422 | 0.51952
8423 | 0.51013
8424 | 0.50074
8425 | 0.51155
8426 | 0.52236
8427 | 0.52122
8428 | 0.52009
8429 | 0.50646
8430 | 0.49284
8431 | 0.47419
8432 | 0.45544
8433 | 0.39653
8434 | 0.33763
8435 | 0.30505
8436 | 0.27247
8437 | 0.21001
8438 | 0.14755
8439 | 0.098473
8440 | 0.049402
8441 | 0.027543
8442 | 0.0055753
8443 | 0.0027877
8444 | 0
8445 | 0
8446 | 0
8447 | 0
8448 | 0
8449 | 0
8450 | 0
8451 | 0
8452 | 0
8453 | 0
8454 | 0
8455 | 0.0002226
8456 | 0.00033447
8457 | 0.0067991
8458 | 0.013152
8459 | 0.028419
8460 | 0.043575
8461 | 0.073551
8462 | 0.10353
8463 | 0.13394
8464 | 0.16425
8465 | 0.19188
8466 | 0.21939
8467 | 0.24891
8468 | 0.27832
8469 | 0.29948
8470 | 0.32063
8471 | 0.33756
8472 | 0.35437
8473 | 0.40337
8474 | 0.45237
8475 | 0.42128
8476 | 0.39008
8477 | 0.36133
8478 | 0.33247
8479 | 0.30328
8480 | 0.27409
8481 | 0.26985
8482 | 0.2655
8483 | 0.23431
8484 | 0.20312
8485 | 0.16759
8486 | 0.13206
8487 | 0.089079
8488 | 0.046097
8489 | 0.026276
8490 | 0.0064578
8491 | 0.0032283
8492 | 0
8493 | 0
8494 | 0
8495 | 0
8496 | 0
8497 | 0
8498 | 0
8499 | 0
8500 | 0
8501 | 0
8502 | 0
8503 | 0.00011073
8504 | 0.0002226
8505 | 0.011128
8506 | 0.022033
8507 | 0.061537
8508 | 0.10104
8509 | 0.15555
8510 | 0.21007
8511 | 0.28884
8512 | 0.36749
8513 | 0.42933
8514 | 0.49118
8515 | 0.53288
8516 | 0.57447
8517 | 0.58001
8518 | 0.58544
8519 | 0.60511
8520 | 0.62478
8521 | 0.62487
8522 | 0.62496
8523 | 0.63195
8524 | 0.63894
8525 | 0.57708
8526 | 0.51512
8527 | 0.48397
8528 | 0.4527
8529 | 0.40042
8530 | 0.34804
8531 | 0.28954
8532 | 0.23094
8533 | 0.1819
8534 | 0.13286
8535 | 0.090275
8536 | 0.047693
8537 | 0.026459
8538 | 0.0051142
8539 | 0.0025571
8540 | 0
8541 | 0
8542 | 0
8543 | 0
8544 | 0
8545 | 0
8546 | 0
8547 | 0
8548 | 0
8549 | 0
8550 | 0
8551 | 0.00011073
8552 | 0.00011073
8553 | 0.0038893
8554 | 0.0075559
8555 | 0.020666
8556 | 0.033664
8557 | 0.054772
8558 | 0.075878
8559 | 0.094761
8560 | 0.11353
8561 | 0.14052
8562 | 0.16751
8563 | 0.19283
8564 | 0.21815
8565 | 0.22914
8566 | 0.24001
8567 | 0.25489
8568 | 0.26976
8569 | 0.28497
8570 | 0.30017
8571 | 0.32537
8572 | 0.35057
8573 | 0.36832
8574 | 0.38597
8575 | 0.40494
8576 | 0.4238
8577 | 0.3715
8578 | 0.31919
8579 | 0.27822
8580 | 0.23724
8581 | 0.19771
8582 | 0.15808
8583 | 0.11445
8584 | 0.070709
8585 | 0.039627
8586 | 0.0084361
8587 | 0.004218
8588 | 0
8589 | 0
8590 | 0
8591 | 0
8592 | 0
8593 | 0
8594 | 0
8595 | 0
8596 | 0
8597 | 0
8598 | 0
8599 | 0.00022146
8600 | 0.00033333
8601 | 0.0099852
8602 | 0.019525
8603 | 0.062567
8604 | 0.1055
8605 | 0.15663
8606 | 0.20765
8607 | 0.25811
8608 | 0.30846
8609 | 0.34317
8610 | 0.37787
8611 | 0.42832
8612 | 0.47866
8613 | 0.51502
8614 | 0.55126
8615 | 0.5864
8616 | 0.62142
8617 | 0.63959
8618 | 0.65764
8619 | 0.66139
8620 | 0.66514
8621 | 0.65225
8622 | 0.63937
8623 | 0.59811
8624 | 0.55685
8625 | 0.48522
8626 | 0.41348
8627 | 0.35716
8628 | 0.30073
8629 | 0.24009
8630 | 0.17945
8631 | 0.11848
8632 | 0.057411
8633 | 0.031253
8634 | 0.0049874
8635 | 0.0025491
8636 | 0
8637 | 0
8638 | 0
8639 | 0
8640 | 0
8641 | 0
8642 | 0
8643 | 0
8644 | 0
8645 | 0
8646 | 0
8647 | 0.00011073
8648 | 0.00011073
8649 | 0.012296
8650 | 0.024369
8651 | 0.065462
8652 | 0.10655
8653 | 0.16558
8654 | 0.22461
8655 | 0.29781
8656 | 0.37089
8657 | 0.44131
8658 | 0.51173
8659 | 0.56819
8660 | 0.62464
8661 | 0.66781
8662 | 0.71086
8663 | 0.73664
8664 | 0.7623
8665 | 0.76626
8666 | 0.77011
8667 | 0.75492
8668 | 0.73973
8669 | 0.7138
8670 | 0.68776
8671 | 0.64025
8672 | 0.59275
8673 | 0.52975
8674 | 0.46675
8675 | 0.39402
8676 | 0.32118
8677 | 0.25422
8678 | 0.18725
8679 | 0.13014
8680 | 0.073038
8681 | 0.040944
8682 | 0.0088527
8683 | 0.0044258
8684 | 0
8685 | 0
8686 | 0
8687 | 0
8688 | 0
8689 | 0
8690 | 0
8691 | 0
8692 | 0
8693 | 0
8694 | 0
8695 | 0.00044292
8696 | 0.0008847
8697 | 0.013273
8698 | 0.025659
8699 | 0.063924
8700 | 0.10208
8701 | 0.14996
8702 | 0.19772
8703 | 0.25987
8704 | 0.322
8705 | 0.36655
8706 | 0.41099
8707 | 0.44813
8708 | 0.48515
8709 | 0.4952
8710 | 0.50524
8711 | 0.50556
8712 | 0.50587
8713 | 0.51813
8714 | 0.53027
8715 | 0.51058
8716 | 0.49078
8717 | 0.46269
8718 | 0.43449
8719 | 0.41093
8720 | 0.38727
8721 | 0.37012
8722 | 0.35287
8723 | 0.27904
8724 | 0.20521
8725 | 0.1715
8726 | 0.13779
8727 | 0.093148
8728 | 0.048396
8729 | 0.026849
8730 | 0.0053037
8731 | 0.0026518
8732 | 0
8733 | 0
8734 | 0
8735 | 0
8736 | 0
8737 | 0
8738 | 0
8739 | 0
8740 | 0
8741 | 0
8742 | 0
8743 | 0.00011073
8744 | 0.00022032
8745 | 0.011043
8746 | 0.021755
8747 | 0.049471
8748 | 0.077185
8749 | 0.11097
8750 | 0.14475
8751 | 0.17699
8752 | 0.20922
8753 | 0.23053
8754 | 0.25172
8755 | 0.24541
8756 | 0.239
8757 | 0.22012
8758 | 0.20124
8759 | 0.22485
8760 | 0.24847
8761 | 0.26678
8762 | 0.28499
8763 | 0.2946
8764 | 0.3042
8765 | 0.33963
8766 | 0.37506
8767 | 0.37374
8768 | 0.37242
8769 | 0.32374
8770 | 0.27506
8771 | 0.23422
8772 | 0.19338
8773 | 0.17208
8774 | 0.15067
8775 | 0.10762
8776 | 0.064462
8777 | 0.035764
8778 | 0.0069543
8779 | 0.003532
8780 | 0
8781 | 0
8782 | 0
8783 | 0
8784 | 0
8785 | 0
8786 | 0
8787 | 0
8788 | 0
8789 | 0
8790 | 0
8791 | 0.00011073
8792 | 0.00011073
8793 | 0.014018
8794 | 0.027816
8795 | 0.071197
8796 | 0.11458
8797 | 0.1711
8798 | 0.2275
8799 | 0.30367
8800 | 0.37972
8801 | 0.43978
8802 | 0.49971
8803 | 0.56186
8804 | 0.62401
8805 | 0.66132
8806 | 0.69863
8807 | 0.71641
8808 | 0.73407
8809 | 0.7131
8810 | 0.69202
8811 | 0.65703
8812 | 0.62203
8813 | 0.56927
8814 | 0.51639
8815 | 0.46529
8816 | 0.41407
8817 | 0.36726
8818 | 0.32046
8819 | 0.27796
8820 | 0.23546
8821 | 0.17199
8822 | 0.10851
8823 | 0.073078
8824 | 0.037533
8825 | 0.020974
8826 | 0.0044155
8827 | 0.0022078
8828 | 0
8829 | 0
8830 | 0
8831 | 0
8832 | 0
8833 | 0
8834 | 0
8835 | 0
8836 | 0
8837 | 0
8838 | 0
8839 | 0.00011073
8840 | 0.00022032
8841 | 0.004968
8842 | 0.0097146
8843 | 0.031242
8844 | 0.052768
8845 | 0.094167
8846 | 0.13557
8847 | 0.17442
8848 | 0.21328
8849 | 0.27003
8850 | 0.32666
8851 | 0.39897
8852 | 0.47117
8853 | 0.5246
8854 | 0.57804
8855 | 0.62407
8856 | 0.67011
8857 | 0.68711
8858 | 0.70411
8859 | 0.68722
8860 | 0.67022
8861 | 0.64837
8862 | 0.62651
8863 | 0.5977
8864 | 0.56877
8865 | 0.4947
8866 | 0.42062
8867 | 0.37293
8868 | 0.32513
8869 | 0.2505
8870 | 0.17587
8871 | 0.11857
8872 | 0.061272
8873 | 0.035218
8874 | 0.0090525
8875 | 0.0045263
8876 | 0
8877 | 0
8878 | 0
8879 | 0
8880 | 0
8881 | 0
8882 | 0
8883 | 0
8884 | 0
8885 | 0
8886 | 0
8887 | 0.00011073
8888 | 0.00011073
8889 | 0.0087215
8890 | 0.017223
8891 | 0.04935
8892 | 0.081478
8893 | 0.11051
8894 | 0.13944
8895 | 0.15854
8896 | 0.17764
8897 | 0.18316
8898 | 0.18857
8899 | 0.20867
8900 | 0.22865
8901 | 0.2854
8902 | 0.34215
8903 | 0.36489
8904 | 0.38753
8905 | 0.39669
8906 | 0.40575
8907 | 0.42573
8908 | 0.44572
8909 | 0.43975
8910 | 0.43379
8911 | 0.42187
8912 | 0.40995
8913 | 0.36446
8914 | 0.31897
8915 | 0.29004
8916 | 0.26101
8917 | 0.22071
8918 | 0.1803
8919 | 0.12697
8920 | 0.073533
8921 | 0.0403
8922 | 0.0069555
8923 | 0.0035331
8924 | 0
8925 | 0
8926 | 0
8927 | 0
8928 | 0
8929 | 0
8930 | 0
8931 | 0
8932 | 0
8933 | 0
8934 | 0
8935 | 0.00011073
8936 | 0.00011073
8937 | 0.012477
8938 | 0.024844
8939 | 0.063378
8940 | 0.1018
8941 | 0.14597
8942 | 0.19013
8943 | 0.24115
8944 | 0.29205
8945 | 0.33213
8946 | 0.37221
8947 | 0.38049
8948 | 0.38866
8949 | 0.39043
8950 | 0.39209
8951 | 0.39562
8952 | 0.39916
8953 | 0.37233
8954 | 0.34538
8955 | 0.33942
8956 | 0.33335
8957 | 0.318
8958 | 0.30266
8959 | 0.30597
8960 | 0.30928
8961 | 0.27682
8962 | 0.24436
8963 | 0.20836
8964 | 0.17225
8965 | 0.12709
8966 | 0.081821
8967 | 0.055541
8968 | 0.029261
8969 | 0.015901
8970 | 0.00254
8971 | 0.0013253
8972 | 0
8973 | 0
8974 | 0
8975 | 0
8976 | 0
8977 | 0
8978 | 0
8979 | 0
8980 | 0
8981 | 0
8982 | 0
8983 | 0.00011073
8984 | 0.00011073
8985 | 0.0053002
8986 | 0.01049
8987 | 0.026943
8988 | 0.043287
8989 | 0.0678
8990 | 0.092315
8991 | 0.12522
8992 | 0.15802
8993 | 0.19932
8994 | 0.24051
8995 | 0.26712
8996 | 0.29373
8997 | 0.33702
8998 | 0.38031
8999 | 0.47285
9000 | 0.56528
9001 | 0.5931
9002 | 0.62082
9003 | 0.5941
9004 | 0.56727
9005 | 0.55976
9006 | 0.55225
9007 | 0.50388
9008 | 0.45552
9009 | 0.40892
9010 | 0.36221
9011 | 0.30721
9012 | 0.25222
9013 | 0.20617
9014 | 0.16001
9015 | 0.10502
9016 | 0.049914
9017 | 0.027056
9018 | 0.0041963
9019 | 0.0020982
9020 | 0
9021 | 0
9022 | 0
9023 | 0
9024 | 0
9025 | 0
9026 | 0
9027 | 0
9028 | 0
9029 | 0
9030 | 0
9031 | 0
9032 | 0
9033 | 0.0038653
9034 | 0.0076199
9035 | 0.021534
9036 | 0.03545
9037 | 0.06604
9038 | 0.09663
9039 | 0.12755
9040 | 0.15847
9041 | 0.18984
9042 | 0.2212
9043 | 0.23777
9044 | 0.25433
9045 | 0.27576
9046 | 0.29707
9047 | 0.31375
9048 | 0.33043
9049 | 0.37306
9050 | 0.41558
9051 | 0.4201
9052 | 0.42452
9053 | 0.42563
9054 | 0.42662
9055 | 0.37891
9056 | 0.33121
9057 | 0.32336
9058 | 0.31552
9059 | 0.26925
9060 | 0.22287
9061 | 0.17218
9062 | 0.12137
9063 | 0.084155
9064 | 0.046937
9065 | 0.026175
9066 | 0.0054121
9067 | 0.0027614
9068 | 0
9069 | 0
9070 | 0
9071 | 0
9072 | 0
9073 | 0
9074 | 0
9075 | 0
9076 | 0
9077 | 0
9078 | 0
9079 | 0.00011073
9080 | 0.00011073
9081 | 0.0086142
9082 | 0.017119
9083 | 0.058756
9084 | 0.10028
9085 | 0.15319
9086 | 0.20598
9087 | 0.27644
9088 | 0.3468
9089 | 0.41053
9090 | 0.47414
9091 | 0.5244
9092 | 0.57465
9093 | 0.58879
9094 | 0.60282
9095 | 0.64357
9096 | 0.68422
9097 | 0.7009
9098 | 0.71747
9099 | 0.68919
9100 | 0.66092
9101 | 0.65142
9102 | 0.64181
9103 | 0.59532
9104 | 0.54871
9105 | 0.49812
9106 | 0.44743
9107 | 0.37111
9108 | 0.29468
9109 | 0.23493
9110 | 0.17517
9111 | 0.11962
9112 | 0.063951
9113 | 0.03424
9114 | 0.0045285
9115 | 0.0023196
9116 | 0
9117 | 0
9118 | 0
9119 | 0
9120 | 0
9121 | 0
9122 | 0
9123 | 0
9124 | 0
9125 | 0
9126 | 0
9127 | 0
9128 | 0
9129 | 0.008395
9130 | 0.016789
9131 | 0.054122
9132 | 0.091457
9133 | 0.14193
9134 | 0.1923
9135 | 0.2599
9136 | 0.3275
9137 | 0.39863
9138 | 0.46977
9139 | 0.5155
9140 | 0.56123
9141 | 0.61933
9142 | 0.67743
9143 | 0.70361
9144 | 0.72979
9145 | 0.73896
9146 | 0.74813
9147 | 0.73421
9148 | 0.72029
9149 | 0.67655
9150 | 0.6327
9151 | 0.56599
9152 | 0.49916
9153 | 0.41312
9154 | 0.32696
9155 | 0.25306
9156 | 0.17917
9157 | 0.13443
9158 | 0.089693
9159 | 0.057329
9160 | 0.024963
9161 | 0.013256
9162 | 0.0014361
9163 | 0.00077283
9164 | 0
9165 | 0
9166 | 0
9167 | 0
9168 | 0
9169 | 0
9170 | 0
9171 | 0
9172 | 0
9173 | 0
9174 | 0
9175 | 0
9176 | 0
9177 | 0.0057443
9178 | 0.011378
9179 | 0.044737
9180 | 0.078098
9181 | 0.13013
9182 | 0.18216
9183 | 0.24722
9184 | 0.31229
9185 | 0.37989
9186 | 0.44739
9187 | 0.48483
9188 | 0.52217
9189 | 0.55034
9190 | 0.5784
9191 | 0.60724
9192 | 0.63596
9193 | 0.63496
9194 | 0.63386
9195 | 0.61453
9196 | 0.5952
9197 | 0.54162
9198 | 0.48794
9199 | 0.4569
9200 | 0.42575
9201 | 0.35792
9202 | 0.29009
9203 | 0.23386
9204 | 0.17752
9205 | 0.13091
9206 | 0.084178
9207 | 0.056561
9208 | 0.028832
9209 | 0.015466
9210 | 0.0020993
9211 | 0.001105
9212 | 0
9213 | 0
9214 | 0
9215 | 0
9216 | 0
9217 | 0
9218 | 0
9219 | 0
9220 | 0
9221 | 0
9222 | 0
9223 | 0
9224 | 0
9225 | 0.0025411
9226 | 0.0049715
9227 | 0.017565
9228 | 0.03016
9229 | 0.05336
9230 | 0.076449
9231 | 0.10042
9232 | 0.12428
9233 | 0.14086
9234 | 0.15743
9235 | 0.17709
9236 | 0.19665
9237 | 0.21344
9238 | 0.23012
9239 | 0.26304
9240 | 0.29586
9241 | 0.31596
9242 | 0.33607
9243 | 0.33022
9244 | 0.32436
9245 | 0.34292
9246 | 0.36137
9247 | 0.31044
9248 | 0.2594
9249 | 0.23786
9250 | 0.21632
9251 | 0.18605
9252 | 0.15578
9253 | 0.12186
9254 | 0.087942
9255 | 0.058113
9256 | 0.028283
9257 | 0.015578
9258 | 0.0028721
9259 | 0.0014361
9260 | 0
9261 | 0
9262 | 0
9263 | 0
9264 | 0
9265 | 0
9266 | 0
9267 | 0
9268 | 0
9269 | 0
9270 | 0
9271 | 0
9272 | 0
9273 | 0.0016575
9274 | 0.0032043
9275 | 0.0096119
9276 | 0.01591
9277 | 0.02751
9278 | 0.039001
9279 | 0.056458
9280 | 0.073914
9281 | 0.091924
9282 | 0.10982
9283 | 0.11579
9284 | 0.12164
9285 | 0.1254
9286 | 0.12916
9287 | 0.14142
9288 | 0.15358
9289 | 0.16407
9290 | 0.17446
9291 | 0.17954
9292 | 0.18463
9293 | 0.18551
9294 | 0.18628
9295 | 0.16319
9296 | 0.1401
9297 | 0.12607
9298 | 0.11204
9299 | 0.097562
9300 | 0.083088
9301 | 0.064857
9302 | 0.046516
9303 | 0.032705
9304 | 0.018783
9305 | 0.010607
9306 | 0.0023208
9307 | 0.0012158
9308 | 0
9309 | 0
9310 | 0
9311 | 0
9312 | 0
9313 | 0
9314 | 0
9315 | 0
9316 | 0
9317 | 0
9318 | 0
9319 | 0
9320 | 0
9321 | 0.0027626
9322 | 0.0055251
9323 | 0.01801
9324 | 0.030386
9325 | 0.056684
9326 | 0.082982
9327 | 0.10585
9328 | 0.12862
9329 | 0.13458
9330 | 0.14055
9331 | 0.16817
9332 | 0.19569
9333 | 0.21436
9334 | 0.23304
9335 | 0.26298
9336 | 0.29293
9337 | 0.29425
9338 | 0.29558
9339 | 0.30619
9340 | 0.31669
9341 | 0.30829
9342 | 0.29978
9343 | 0.281
9344 | 0.2621
9345 | 0.21625
9346 | 0.17039
9347 | 0.14155
9348 | 0.1126
9349 | 0.092709
9350 | 0.07282
9351 | 0.049946
9352 | 0.027073
9353 | 0.015138
9354 | 0.0030936
9355 | 0.0015468
9356 | 0
9357 | 0
9358 | 0
9359 | 0
9360 | 0
9361 | 0
9362 | 0
9363 | 0
9364 | 0
9365 | 0
9366 | 0
9367 | 0
9368 | 0
9369 | 0.0037568
9370 | 0.0075148
9371 | 0.022211
9372 | 0.036909
9373 | 0.058015
9374 | 0.079121
9375 | 0.11647
9376 | 0.15371
9377 | 0.20079
9378 | 0.24786
9379 | 0.30389
9380 | 0.35981
9381 | 0.4028
9382 | 0.44567
9383 | 0.47507
9384 | 0.50446
9385 | 0.54171
9386 | 0.57884
9387 | 0.58602
9388 | 0.5931
9389 | 0.57895
9390 | 0.5647
9391 | 0.53309
9392 | 0.50149
9393 | 0.44005
9394 | 0.3786
9395 | 0.32401
9396 | 0.26942
9397 | 0.20831
9398 | 0.1472
9399 | 0.099459
9400 | 0.051719
9401 | 0.02818
9402 | 0.0045308
9403 | 0.0023208
9404 | 0
9405 | 0
9406 | 0
9407 | 0
9408 | 0
9409 | 0
9410 | 0
9411 | 0
9412 | 0
9413 | 0
9414 | 0
9415 | 0
9416 | 0
9417 | 0.0047523
9418 | 0.0093938
9419 | 0.031607
9420 | 0.053821
9421 | 0.090622
9422 | 0.12731
9423 | 0.17483
9424 | 0.22225
9425 | 0.28082
9426 | 0.33928
9427 | 0.37277
9428 | 0.40626
9429 | 0.43477
9430 | 0.46317
9431 | 0.49445
9432 | 0.52573
9433 | 0.52009
9434 | 0.51435
9435 | 0.53126
9436 | 0.54817
9437 | 0.50352
9438 | 0.45876
9439 | 0.42936
9440 | 0.39986
9441 | 0.34858
9442 | 0.29719
9443 | 0.2364
9444 | 0.1755
9445 | 0.13826
9446 | 0.10091
9447 | 0.068412
9448 | 0.035808
9449 | 0.019009
9450 | 0.00221
9451 | 0.001105
9452 | 0
9453 | 0
9454 | 0
9455 | 0
9456 | 0
9457 | 0
9458 | 0
9459 | 0
9460 | 0
9461 | 0
9462 | 0
9463 | 0
9464 | 0
9465 | 0.0038687
9466 | 0.0077363
9467 | 0.025642
9468 | 0.043436
9469 | 0.083114
9470 | 0.12268
9471 | 0.15407
9472 | 0.18546
9473 | 0.22061
9474 | 0.25576
9475 | 0.30969
9476 | 0.36363
9477 | 0.39613
9478 | 0.42862
9479 | 0.45747
9480 | 0.48632
9481 | 0.50909
9482 | 0.53175
9483 | 0.53971
9484 | 0.54767
9485 | 0.51296
9486 | 0.47826
9487 | 0.43438
9488 | 0.39039
9489 | 0.35579
9490 | 0.32109
9491 | 0.27798
9492 | 0.23476
9493 | 0.19122
9494 | 0.14767
9495 | 0.099146
9496 | 0.050513
9497 | 0.026749
9498 | 0.002984
9499 | 0.0015479
9500 | 0
9501 | 0
9502 | 0
9503 | 0
9504 | 0
9505 | 0
9506 | 0
9507 | 0
9508 | 0
9509 | 0
9510 | 0
9511 | 0
9512 | 0
9513 | 0.0065217
9514 | 0.013043
9515 | 0.050514
9516 | 0.087985
9517 | 0.13817
9518 | 0.18835
9519 | 0.2665
9520 | 0.34465
9521 | 0.41329
9522 | 0.48183
9523 | 0.52339
9524 | 0.56495
9525 | 0.599
9526 | 0.63293
9527 | 0.6347
9528 | 0.63636
9529 | 0.63758
9530 | 0.63869
9531 | 0.61746
9532 | 0.59624
9533 | 0.56518
9534 | 0.53412
9535 | 0.48328
9536 | 0.43232
9537 | 0.38036
9538 | 0.3283
9539 | 0.27756
9540 | 0.22683
9541 | 0.17576
9542 | 0.12458
9543 | 0.082795
9544 | 0.0409
9545 | 0.021556
9546 | 0.0022112
9547 | 0.001105
9548 | 0
9549 | 0
9550 | 0
9551 | 0
9552 | 0
9553 | 0
9554 | 0
9555 | 0
9556 | 0
9557 | 0
9558 | 0
9559 | 0
9560 | 0
9561 | 0.0008847
9562 | 0.0016587
9563 | 0.013928
9564 | 0.026199
9565 | 0.064337
9566 | 0.10236
9567 | 0.15918
9568 | 0.21601
9569 | 0.27824
9570 | 0.34048
9571 | 0.39874
9572 | 0.457
9573 | 0.49447
9574 | 0.53195
9575 | 0.56722
9576 | 0.60248
9577 | 0.61685
9578 | 0.63112
9579 | 0.65477
9580 | 0.67843
9581 | 0.64638
9582 | 0.61432
9583 | 0.57474
9584 | 0.53517
9585 | 0.49404
9586 | 0.45281
9587 | 0.37388
9588 | 0.29484
9589 | 0.22972
9590 | 0.1645
9591 | 0.10933
9592 | 0.05417
9593 | 0.028301
9594 | 0.0024326
9595 | 0.0012158
9596 | 0
9597 | 0
9598 | 0
9599 | 0
9600 | 0
9601 | 0
9602 | 0
9603 | 0
9604 | 0
9605 | 0
9606 | 0
9607 | 0
9608 | 0
9609 | 0.0028744
9610 | 0.0056381
9611 | 0.018795
9612 | 0.03184
9613 | 0.053509
9614 | 0.075067
9615 | 0.10834
9616 | 0.14162
9617 | 0.18197
9618 | 0.22233
9619 | 0.24809
9620 | 0.27385
9621 | 0.28336
9622 | 0.29275
9623 | 0.30403
9624 | 0.31531
9625 | 0.31299
9626 | 0.31067
9627 | 0.32217
9628 | 0.33366
9629 | 0.30216
9630 | 0.27065
9631 | 0.266
9632 | 0.26125
9633 | 0.23682
9634 | 0.21227
9635 | 0.18253
9636 | 0.15279
9637 | 0.12449
9638 | 0.096076
9639 | 0.067553
9640 | 0.038918
9641 | 0.020785
9642 | 0.0025434
9643 | 0.0013265
9644 | 0
9645 | 0
9646 | 0
9647 | 0
9648 | 0
9649 | 0
9650 | 0
9651 | 0
9652 | 0
9653 | 0
9654 | 0
9655 | 0
9656 | 0
9657 | 0.0047546
9658 | 0.009508
9659 | 0.040687
9660 | 0.071868
9661 | 0.11919
9662 | 0.16651
9663 | 0.21483
9664 | 0.26304
9665 | 0.32816
9666 | 0.39317
9667 | 0.41385
9668 | 0.43453
9669 | 0.45564
9670 | 0.47665
9671 | 0.50242
9672 | 0.52818
9673 | 0.5158
9674 | 0.5033
9675 | 0.48064
9676 | 0.45786
9677 | 0.43674
9678 | 0.41563
9679 | 0.41928
9680 | 0.42282
9681 | 0.36189
9682 | 0.30097
9683 | 0.25033
9684 | 0.19958
9685 | 0.14617
9686 | 0.092658
9687 | 0.062914
9688 | 0.033061
9689 | 0.01736
9690 | 0.0016587
9691 | 0.0008847
9692 | 0
9693 | 0
9694 | 0
9695 | 0
9696 | 0
9697 | 0
9698 | 0
9699 | 0
9700 | 0
9701 | 0
9702 | 0
9703 | 0
9704 | 0
9705 | 0.0025434
9706 | 0.004976
9707 | 0.025433
9708 | 0.045888
9709 | 0.079282
9710 | 0.11257
9711 | 0.15845
9712 | 0.20423
9713 | 0.2467
9714 | 0.28905
9715 | 0.28274
9716 | 0.27633
9717 | 0.26207
9718 | 0.24769
9719 | 0.30099
9720 | 0.35418
9721 | 0.35042
9722 | 0.34655
9723 | 0.35695
9724 | 0.36723
9725 | 0.34534
9726 | 0.32333
9727 | 0.33782
9728 | 0.35219
9729 | 0.31283
9730 | 0.27346
9731 | 0.25666
9732 | 0.23974
9733 | 0.19396
9734 | 0.14818
9735 | 0.097421
9736 | 0.046555
9737 | 0.024328
9738 | 0.0019909
9739 | 0.00099543
9740 | 0
9741 | 0
9742 | 0
9743 | 0
9744 | 0
9745 | 0
9746 | 0
9747 | 0
9748 | 0
9749 | 0
9750 | 0
9751 | 0
9752 | 0
9753 | 0.0037603
9754 | 0.0075194
9755 | 0.035939
9756 | 0.064361
9757 | 0.10782
9758 | 0.15117
9759 | 0.17495
9760 | 0.19872
9761 | 0.24716
9762 | 0.29549
9763 | 0.33674
9764 | 0.37799
9765 | 0.4272
9766 | 0.47641
9767 | 0.46192
9768 | 0.44744
9769 | 0.45507
9770 | 0.4627
9771 | 0.42189
9772 | 0.38109
9773 | 0.37832
9774 | 0.37545
9775 | 0.33088
9776 | 0.28632
9777 | 0.2569
9778 | 0.22748
9779 | 0.18734
9780 | 0.14708
9781 | 0.11159
9782 | 0.076086
9783 | 0.05054
9784 | 0.024882
9785 | 0.01305
9786 | 0.0012169
9787 | 0.00066324
9788 | 0
9789 | 0
9790 | 0
9791 | 0
9792 | 0
9793 | 0
9794 | 0
9795 | 0
9796 | 0
9797 | 0
9798 | 0
9799 | 0
9800 | 0
9801 | 0.0022123
9802 | 0.0044235
9803 | 0.018691
9804 | 0.032958
9805 | 0.052975
9806 | 0.072993
9807 | 0.08914
9808 | 0.10529
9809 | 0.11989
9810 | 0.13449
9811 | 0.14123
9812 | 0.14798
9813 | 0.15351
9814 | 0.15904
9815 | 0.15417
9816 | 0.1492
9817 | 0.14223
9818 | 0.13526
9819 | 0.13957
9820 | 0.14378
9821 | 0.13615
9822 | 0.12841
9823 | 0.10927
9824 | 0.090027
9825 | 0.083724
9826 | 0.07742
9827 | 0.06647
9828 | 0.055522
9829 | 0.041918
9830 | 0.028314
9831 | 0.019244
9832 | 0.010176
9833 | 0.0055297
9834 | 0.0008847
9835 | 0.00044292
9836 | 0
9837 | 0
9838 | 0
9839 | 0
9840 | 0
9841 | 0
9842 | 0
9843 | 0
9844 | 0
9845 | 0
9846 | 0
9847 | 0
9848 | 0
9849 | 0.0017694
9850 | 0.0035388
9851 | 0.024444
9852 | 0.045348
9853 | 0.095563
9854 | 0.14567
9855 | 0.20429
9856 | 0.26291
9857 | 0.32109
9858 | 0.37916
9859 | 0.43137
9860 | 0.48346
9861 | 0.51399
9862 | 0.54452
9863 | 0.56553
9864 | 0.58644
9865 | 0.55381
9866 | 0.52107
9867 | 0.52727
9868 | 0.53346
9869 | 0.51212
9870 | 0.49066
9871 | 0.45504
9872 | 0.41932
9873 | 0.38813
9874 | 0.35683
9875 | 0.30241
9876 | 0.24788
9877 | 0.17476
9878 | 0.10165
9879 | 0.069021
9880 | 0.036281
9881 | 0.018582
9882 | 0.0008847
9883 | 0.00044292
9884 | 0
9885 | 0
9886 | 0
9887 | 0
9888 | 0
9889 | 0
9890 | 0
9891 | 0
9892 | 0
9893 | 0
9894 | 0
9895 | 0
9896 | 0
9897 | 0.0036507
9898 | 0.0071895
9899 | 0.026768
9900 | 0.046348
9901 | 0.067364
9902 | 0.088271
9903 | 0.10508
9904 | 0.1219
9905 | 0.14004
9906 | 0.15807
9907 | 0.15674
9908 | 0.15531
9909 | 0.15
9910 | 0.14458
9911 | 0.15232
9912 | 0.16006
9913 | 0.18849
9914 | 0.21681
9915 | 0.19889
9916 | 0.18097
9917 | 0.17633
9918 | 0.17157
9919 | 0.17223
9920 | 0.1729
9921 | 0.14336
9922 | 0.11383
9923 | 0.095575
9924 | 0.077212
9925 | 0.059624
9926 | 0.041925
9927 | 0.027877
9928 | 0.013828
9929 | 0.0073014
9930 | 0.00077397
9931 | 0.00044292
9932 | 0
9933 | 0
9934 | 0
9935 | 0
9936 | 0
9937 | 0
9938 | 0
9939 | 0
9940 | 0
9941 | 0
9942 | 0
9943 | 0
9944 | 0
9945 | 0.00099543
9946 | 0.0019909
9947 | 0.013054
9948 | 0.024116
9949 | 0.045135
9950 | 0.066154
9951 | 0.092704
9952 | 0.11925
9953 | 0.14968
9954 | 0.1801
9955 | 0.21804
9956 | 0.25599
9957 | 0.27756
9958 | 0.29914
9959 | 0.29029
9960 | 0.28144
9961 | 0.3019
9962 | 0.32226
9963 | 0.31186
9964 | 0.30146
9965 | 0.26717
9966 | 0.23287
9967 | 0.21307
9968 | 0.19316
9969 | 0.15931
9970 | 0.12545
9971 | 0.10145
9972 | 0.077441
9973 | 0.058634
9974 | 0.039826
9975 | 0.025888
9976 | 0.011838
9977 | 0.0061952
9978 | 0.00044292
9979 | 0.00022146
9980 | 0
9981 | 0
9982 | 0
9983 | 0
9984 | 0
9985 | 0
9986 | 0
9987 | 0
9988 | 0
9989 | 0
9990 | 0
9991 | 0
9992 | 0
9993 | 0.0013276
9994 | 0.0026553
9995 | 0.020247
9996 | 0.037726
9997 | 0.074458
9998 | 0.11108
9999 | 0.15102
10000 | 0.19096
10001 | 0.22094
10002 | 0.25081
10003 | 0.284
10004 | 0.31708
10005 | 0.33401
10006 | 0.35094
10007 | 0.38258
10008 | 0.41412
10009 | 0.41998
10010 | 0.42574
10011 | 0.45483
10012 | 0.48382
10013 | 0.45627
10014 | 0.42873
10015 | 0.39067
10016 | 0.35261
10017 | 0.3057
10018 | 0.25879
10019 | 0.21796
10020 | 0.17702
10021 | 0.14228
10022 | 0.10743
10023 | 0.068818
10024 | 0.030095
10025 | 0.015268
10026 | 0.00044292
10027 | 0.00022146
10028 | 0
10029 | 0
10030 | 0
10031 | 0
10032 | 0
10033 | 0
10034 | 0
10035 | 0
10036 | 0
10037 | 0
10038 | 0
10039 | 0
10040 | 0
10041 | 0.001992
10042 | 0.0039829
10043 | 0.030316
10044 | 0.056651
10045 | 0.095597
10046 | 0.13454
10047 | 0.20259
10048 | 0.27064
10049 | 0.30738
10050 | 0.344
10051 | 0.39866
10052 | 0.45321
10053 | 0.41537
10054 | 0.37753
10055 | 0.39092
10056 | 0.4042
10057 | 0.42445
10058 | 0.44469
10059 | 0.44326
10060 | 0.44171
10061 | 0.44591
10062 | 0.45012
10063 | 0.4302
10064 | 0.41029
10065 | 0.35574
10066 | 0.30108
10067 | 0.23911
10068 | 0.17715
10069 | 0.133
10070 | 0.088742
10071 | 0.058756
10072 | 0.028769
10073 | 0.014606
10074 | 0.00044292
10075 | 0.00022146
10076 | 0
10077 | 0
10078 | 0
10079 | 0
10080 | 0
10081 | 0
10082 | 0
10083 | 0
10084 | 0
10085 | 0
10086 | 0
10087 | 0
10088 | 0
10089 | 0.0012169
10090 | 0.0024349
10091 | 0.021578
10092 | 0.040721
10093 | 0.082549
10094 | 0.12438
10095 | 0.18236
10096 | 0.24023
10097 | 0.29368
10098 | 0.34702
10099 | 0.35609
10100 | 0.36517
10101 | 0.4153
10102 | 0.46531
10103 | 0.49541
10104 | 0.52551
10105 | 0.52496
10106 | 0.52441
10107 | 0.53227
10108 | 0.54012
10109 | 0.50372
10110 | 0.46731
10111 | 0.45979
10112 | 0.45215
10113 | 0.40933
10114 | 0.36651
10115 | 0.31737
10116 | 0.26824
10117 | 0.19875
10118 | 0.12925
10119 | 0.082553
10120 | 0.035854
10121 | 0.018038
10122 | 0.00022146
10123 | 0.00011073
10124 | 0
10125 | 0
10126 | 0
10127 | 0
10128 | 0
10129 | 0
10130 | 0
10131 | 0
10132 | 0
10133 | 0
10134 | 0
10135 | 0
10136 | 0
10137 | 0.0021027
10138 | 0.0042055
10139 | 0.031208
10140 | 0.05821
10141 | 0.11233
10142 | 0.16644
10143 | 0.23882
10144 | 0.31108
10145 | 0.38302
10146 | 0.45484
10147 | 0.50043
10148 | 0.54603
10149 | 0.55477
10150 | 0.56341
10151 | 0.5768
10152 | 0.59008
10153 | 0.59141
10154 | 0.59274
10155 | 0.58278
10156 | 0.57271
10157 | 0.57183
10158 | 0.57094
10159 | 0.51738
10160 | 0.46382
10161 | 0.40793
10162 | 0.35193
10163 | 0.29992
10164 | 0.24779
10165 | 0.18205
10166 | 0.11632
10167 | 0.071272
10168 | 0.026119
10169 | 0.01317
10170 | 0.00011073
10171 | 0.00011073
10172 | 0
10173 | 0
10174 | 0
10175 | 0
10176 | 0
10177 | 0
10178 | 0
10179 | 0
10180 | 0
10181 | 0
10182 | 0
10183 | 0
10184 | 0
10185 | 0.0018813
10186 | 0.0037626
10187 | 0.026229
10188 | 0.048697
10189 | 0.09009
10190 | 0.13137
10191 | 0.17465
10192 | 0.21781
10193 | 0.25489
10194 | 0.29196
10195 | 0.34088
10196 | 0.3898
10197 | 0.42434
10198 | 0.45887
10199 | 0.4789
10200 | 0.49883
10201 | 0.46695
10202 | 0.43497
10203 | 0.42722
10204 | 0.41936
10205 | 0.41339
10206 | 0.40741
10207 | 0.37996
10208 | 0.3524
10209 | 0.31654
10210 | 0.28057
10211 | 0.2425
10212 | 0.20443
10213 | 0.15263
10214 | 0.10072
10215 | 0.062866
10216 | 0.024903
10217 | 0.012618
10218 | 0.00022146
10219 | 0.00011073
10220 | 0
10221 | 0
10222 | 0
10223 | 0
10224 | 0
10225 | 0
10226 | 0
10227 | 0
10228 | 0
10229 | 0
10230 | 0
10231 | 0
10232 | 0
10233 | 0.0015491
10234 | 0.0030993
10235 | 0.024793
10236 | 0.046377
10237 | 0.0808
10238 | 0.11511
10239 | 0.15529
10240 | 0.19536
10241 | 0.25004
10242 | 0.30472
10243 | 0.36604
10244 | 0.42736
10245 | 0.48647
10246 | 0.54547
10247 | 0.58642
10248 | 0.62727
10249 | 0.62351
10250 | 0.61974
10251 | 0.63447
10252 | 0.64908
10253 | 0.60591
10254 | 0.56263
10255 | 0.53751
10256 | 0.51238
10257 | 0.44221
10258 | 0.37203
10259 | 0.2868
10260 | 0.20146
10261 | 0.15253
10262 | 0.1035
10263 | 0.060991
10264 | 0.018485
10265 | 0.0092979
10266 | 0
10267 | 0
10268 | 0
10269 | 0
10270 | 0
10271 | 0
10272 | 0
10273 | 0
10274 | 0
10275 | 0
10276 | 0
10277 | 0
10278 | 0
10279 | 0
10280 | 0
10281 | 0.001218
10282 | 0.0024349
10283 | 0.023356
10284 | 0.044279
10285 | 0.083243
10286 | 0.1221
10287 | 0.17302
10288 | 0.22394
10289 | 0.27287
10290 | 0.3218
10291 | 0.34283
10292 | 0.36375
10293 | 0.39486
10294 | 0.42596
10295 | 0.45762
10296 | 0.48917
10297 | 0.48608
10298 | 0.48298
10299 | 0.44789
10300 | 0.4128
10301 | 0.40737
10302 | 0.40195
10303 | 0.37593
10304 | 0.34981
10305 | 0.3042
10306 | 0.25859
10307 | 0.21332
10308 | 0.16793
10309 | 0.12742
10310 | 0.086901
10311 | 0.05524
10312 | 0.023469
10313 | 0.011845
10314 | 0.00011073
10315 | 0.00011073
10316 | 0
10317 | 0
10318 | 0
10319 | 0
10320 | 0
10321 | 0
10322 | 0
10323 | 0
10324 | 0
10325 | 0
10326 | 0
10327 | 0
10328 | 0
10329 | 0.001218
10330 | 0.0023253
10331 | 0.023358
10332 | 0.044393
10333 | 0.080815
10334 | 0.11724
10335 | 0.17392
10336 | 0.2306
10337 | 0.28153
10338 | 0.33234
10339 | 0.36212
10340 | 0.3919
10341 | 0.40519
10342 | 0.41847
10343 | 0.41837
10344 | 0.41814
10345 | 0.39943
10346 | 0.38073
10347 | 0.39169
10348 | 0.40265
10349 | 0.39567
10350 | 0.3887
10351 | 0.35726
10352 | 0.32571
10353 | 0.28187
10354 | 0.23792
10355 | 0.18932
10356 | 0.1406
10357 | 0.1065
10358 | 0.072295
10359 | 0.043398
10360 | 0.014393
10361 | 0.0071963
10362 | 0
10363 | 0
10364 | 0
10365 | 0
10366 | 0
10367 | 0
10368 | 0
10369 | 0
10370 | 0
10371 | 0
10372 | 0
10373 | 0
10374 | 0
10375 | 0
10376 | 0
10377 | 0.00044292
10378 | 0.00077511
10379 | 0.012179
10380 | 0.023582
10381 | 0.052037
10382 | 0.08038
10383 | 0.12422
10384 | 0.16807
10385 | 0.21114
10386 | 0.25409
10387 | 0.27978
10388 | 0.30547
10389 | 0.34345
10390 | 0.38142
10391 | 0.37456
10392 | 0.36758
10393 | 0.35629
10394 | 0.345
10395 | 0.30337
10396 | 0.26174
10397 | 0.24137
10398 | 0.221
10399 | 0.19354
10400 | 0.16608
10401 | 0.1363
10402 | 0.1064
10403 | 0.084812
10404 | 0.063221
10405 | 0.049713
10406 | 0.036205
10407 | 0.023362
10408 | 0.010408
10409 | 0.0052043
10410 | 0
10411 | 0
10412 | 0
10413 | 0
10414 | 0
10415 | 0
10416 | 0
10417 | 0
10418 | 0
10419 | 0
10420 | 0
10421 | 0
10422 | 0
10423 | 0
10424 | 0
10425 | 0.00066438
10426 | 0.001218
10427 | 0.012733
10428 | 0.024138
10429 | 0.052263
10430 | 0.080276
10431 | 0.12412
10432 | 0.16797
10433 | 0.20983
10434 | 0.25157
10435 | 0.28424
10436 | 0.3169
10437 | 0.35245
10438 | 0.38788
10439 | 0.41789
10440 | 0.44789
10441 | 0.48975
10442 | 0.5315
10443 | 0.53072
10444 | 0.52995
10445 | 0.53117
10446 | 0.53239
10447 | 0.49075
10448 | 0.44912
10449 | 0.38944
10450 | 0.32975
10451 | 0.27583
10452 | 0.2219
10453 | 0.162
10454 | 0.10209
10455 | 0.06367
10456 | 0.025247
10457 | 0.012623
10458 | 0
10459 | 0
10460 | 0
10461 | 0
10462 | 0
10463 | 0
10464 | 0
10465 | 0
10466 | 0
10467 | 0
10468 | 0
10469 | 0
10470 | 0
10471 | 0
10472 | 0
10473 | 0.00055365
10474 | 0.0011073
10475 | 0.021926
10476 | 0.042744
10477 | 0.092686
10478 | 0.14263
10479 | 0.20807
10480 | 0.27341
10481 | 0.33121
10482 | 0.38891
10483 | 0.42656
10484 | 0.46421
10485 | 0.4703
10486 | 0.47639
10487 | 0.50087
10488 | 0.52523
10489 | 0.51659
10490 | 0.50785
10491 | 0.48681
10492 | 0.46566
10493 | 0.43177
10494 | 0.39789
10495 | 0.35392
10496 | 0.30985
10497 | 0.28826
10498 | 0.26655
10499 | 0.21683
10500 | 0.167
10501 | 0.12857
10502 | 0.090144
10503 | 0.054042
10504 | 0.017941
10505 | 0.0089703
10506 | 0
10507 | 0
10508 | 0
10509 | 0
10510 | 0
10511 | 0
10512 | 0
10513 | 0
10514 | 0
10515 | 0
10516 | 0
10517 | 0
10518 | 0
10519 | 0
10520 | 0
10521 | 0.00044292
10522 | 0.00077511
10523 | 0.017055
10524 | 0.033334
10525 | 0.073868
10526 | 0.11429
10527 | 0.17963
10528 | 0.24486
10529 | 0.33545
10530 | 0.42593
10531 | 0.49881
10532 | 0.57168
10533 | 0.60878
10534 | 0.64577
10535 | 0.65873
10536 | 0.67158
10537 | 0.67557
10538 | 0.67944
10539 | 0.63758
10540 | 0.59561
10541 | 0.58398
10542 | 0.57224
10543 | 0.53525
10544 | 0.49815
10545 | 0.44267
10546 | 0.38707
10547 | 0.31941
10548 | 0.25174
10549 | 0.18041
10550 | 0.10898
10551 | 0.064458
10552 | 0.019824
10553 | 0.009968
10554 | 0
10555 | 0
10556 | 0
10557 | 0
10558 | 0
10559 | 0
10560 | 0
10561 | 0
10562 | 0
10563 | 0
10564 | 0
10565 | 0
10566 | 0
10567 | 0
10568 | 0
10569 | 0.00033219
10570 | 0.00066438
10571 | 0.014509
10572 | 0.028243
10573 | 0.064239
10574 | 0.10012
10575 | 0.16159
10576 | 0.22295
10577 | 0.27778
10578 | 0.3326
10579 | 0.38377
10580 | 0.43483
10581 | 0.47914
10582 | 0.52333
10583 | 0.52123
10584 | 0.51901
10585 | 0.50439
10586 | 0.48966
10587 | 0.4838
10588 | 0.47793
10589 | 0.42842
10590 | 0.37891
10591 | 0.34889
10592 | 0.31888
10593 | 0.28045
10594 | 0.2419
10595 | 0.1997
10596 | 0.1575
10597 | 0.11674
10598 | 0.075871
10599 | 0.043862
10600 | 0.011741
10601 | 0.0058699
10602 | 0
10603 | 0
10604 | 0
10605 | 0
10606 | 0
10607 | 0
10608 | 0
10609 | 0
10610 | 0
10611 | 0
10612 | 0
10613 | 0
10614 | 0
10615 | 0
10616 | 0
10617 | 0.00044292
10618 | 0.00088584
10619 | 0.014842
10620 | 0.028799
10621 | 0.058373
10622 | 0.087838
10623 | 0.11675
10624 | 0.14566
10625 | 0.18066
10626 | 0.21555
10627 | 0.22586
10628 | 0.23605
10629 | 0.25864
10630 | 0.28113
10631 | 0.30317
10632 | 0.32511
10633 | 0.33663
10634 | 0.34804
10635 | 0.39046
10636 | 0.43278
10637 | 0.41251
10638 | 0.39224
10639 | 0.3826
10640 | 0.37285
10641 | 0.32035
10642 | 0.26773
10643 | 0.23627
10644 | 0.20482
10645 | 0.15563
10646 | 0.10634
10647 | 0.063694
10648 | 0.020936
10649 | 0.010523
10650 | 0
10651 | 0
10652 | 0
10653 | 0
10654 | 0
10655 | 0
10656 | 0
10657 | 0
10658 | 0
10659 | 0
10660 | 0
10661 | 0
10662 | 0
10663 | 0
10664 | 0
10665 | 0.00022146
10666 | 0.00033219
10667 | 0.010967
10668 | 0.021491
10669 | 0.049185
10670 | 0.076768
10671 | 0.11377
10672 | 0.15077
10673 | 0.19818
10674 | 0.24548
10675 | 0.31239
10676 | 0.37919
10677 | 0.371
10678 | 0.3628
10679 | 0.37842
10680 | 0.39404
10681 | 0.40246
10682 | 0.41077
10683 | 0.39681
10684 | 0.38285
10685 | 0.37266
10686 | 0.36236
10687 | 0.32359
10688 | 0.28471
10689 | 0.25712
10690 | 0.22943
10691 | 0.18955
10692 | 0.14955
10693 | 0.11122
10694 | 0.072894
10695 | 0.044866
10696 | 0.016728
10697 | 0.0084189
10698 | 0
10699 | 0
10700 | 0
10701 | 0
10702 | 0
10703 | 0
10704 | 0
10705 | 0
10706 | 0
10707 | 0
10708 | 0
10709 | 0
10710 | 0
10711 | 0
10712 | 0
10713 | 0.00011073
10714 | 0.00022146
10715 | 0.012186
10716 | 0.024041
10717 | 0.057166
10718 | 0.09018
10719 | 0.14646
10720 | 0.20263
10721 | 0.26434
10722 | 0.32605
10723 | 0.38709
10724 | 0.44803
10725 | 0.49489
10726 | 0.54175
10727 | 0.54541
10728 | 0.54907
10729 | 0.54209
10730 | 0.535
10731 | 0.52625
10732 | 0.51739
10733 | 0.48603
10734 | 0.45468
10735 | 0.42665
10736 | 0.39862
10737 | 0.34954
10738 | 0.30035
10739 | 0.25781
10740 | 0.21527
10741 | 0.15411
10742 | 0.092954
10743 | 0.052959
10744 | 0.012852
10745 | 0.0064258
10746 | 0
10747 | 0
10748 | 0
10749 | 0
10750 | 0
10751 | 0
10752 | 0
10753 | 0
10754 | 0
10755 | 0
10756 | 0
10757 | 0
10758 | 0
10759 | 0
10760 | 0
10761 | 0.00044292
10762 | 0.00088584
10763 | 0.010193
10764 | 0.019389
10765 | 0.038668
10766 | 0.057836
10767 | 0.078001
10768 | 0.098167
10769 | 0.1262
10770 | 0.15423
10771 | 0.16276
10772 | 0.17118
10773 | 0.16631
10774 | 0.16132
10775 | 0.15512
10776 | 0.14891
10777 | 0.16254
10778 | 0.17617
10779 | 0.18215
10780 | 0.18814
10781 | 0.18116
10782 | 0.17418
10783 | 0.16155
10784 | 0.14892
10785 | 0.13883
10786 | 0.12875
10787 | 0.099388
10788 | 0.070026
10789 | 0.046204
10790 | 0.022272
10791 | 0.012853
10792 | 0.0033242
10793 | 0.0016621
10794 | 0
10795 | 0
10796 | 0
10797 | 0
10798 | 0
10799 | 0
10800 | 0
10801 | 0
10802 | 0
10803 | 0
10804 | 0
10805 | 0
10806 | 0
10807 | 0
10808 | 0
10809 | 0.00011073
10810 | 0.00022146
10811 | 0.0033242
10812 | 0.0064269
10813 | 0.012522
10814 | 0.018615
10815 | 0.03291
10816 | 0.047204
10817 | 0.066928
10818 | 0.086652
10819 | 0.10228
10820 | 0.11779
10821 | 0.13264
10822 | 0.14738
10823 | 0.16488
10824 | 0.18239
10825 | 0.19314
10826 | 0.20378
10827 | 0.18971
10828 | 0.17552
10829 | 0.17286
10830 | 0.1702
10831 | 0.16876
10832 | 0.16721
10833 | 0.13508
10834 | 0.10283
10835 | 0.081668
10836 | 0.060503
10837 | 0.045322
10838 | 0.03014
10839 | 0.018063
10840 | 0.005984
10841 | 0.002992
10842 | 0
10843 | 0
10844 | 0
10845 | 0
10846 | 0
10847 | 0
10848 | 0
10849 | 0
10850 | 0
10851 | 0
10852 | 0
10853 | 0
10854 | 0
10855 | 0
10856 | 0
10857 | 0.00011073
10858 | 0.00022146
10859 | 0.0093082
10860 | 0.018395
10861 | 0.060616
10862 | 0.10273
10863 | 0.17664
10864 | 0.25045
10865 | 0.33289
10866 | 0.41523
10867 | 0.46
10868 | 0.50478
10869 | 0.53514
10870 | 0.5654
10871 | 0.56052
10872 | 0.55565
10873 | 0.55421
10874 | 0.55266
10875 | 0.51808
10876 | 0.4834
10877 | 0.44605
10878 | 0.40859
10879 | 0.3902
10880 | 0.3718
10881 | 0.32515
10882 | 0.27838
10883 | 0.22641
10884 | 0.17432
10885 | 0.1239
10886 | 0.073475
10887 | 0.04189
10888 | 0.010306
10889 | 0.0052089
10890 | 0
10891 | 0
10892 | 0
10893 | 0
10894 | 0
10895 | 0
10896 | 0
10897 | 0
10898 | 0
10899 | 0
10900 | 0
10901 | 0
10902 | 0
10903 | 0
10904 | 0
10905 | 0.00011073
10906 | 0.00011073
10907 | 0.011082
10908 | 0.021944
10909 | 0.060511
10910 | 0.099079
10911 | 0.16336
10912 | 0.22753
10913 | 0.28438
10914 | 0.34124
10915 | 0.39122
10916 | 0.44121
10917 | 0.47889
10918 | 0.51657
10919 | 0.48864
10920 | 0.46072
10921 | 0.438
10922 | 0.41528
10923 | 0.37394
10924 | 0.3326
10925 | 0.29536
10926 | 0.25801
10927 | 0.24471
10928 | 0.23141
10929 | 0.21989
10930 | 0.20825
10931 | 0.16636
10932 | 0.12435
10933 | 0.090328
10934 | 0.056192
10935 | 0.031587
10936 | 0.0068721
10937 | 0.0034361
10938 | 0
10939 | 0
10940 | 0
10941 | 0
10942 | 0
10943 | 0
10944 | 0
10945 | 0
10946 | 0
10947 | 0
10948 | 0
10949 | 0
10950 | 0
10951 | 0
10952 | 0
10953 | 0.00011073
10954 | 0.00011073
10955 | 0.011638
10956 | 0.023054
10957 | 0.064175
10958 | 0.1053
10959 | 0.16659
10960 | 0.22788
10961 | 0.31245
10962 | 0.39702
10963 | 0.4663
10964 | 0.53557
10965 | 0.55973
10966 | 0.5839
10967 | 0.54477
10968 | 0.50565
10969 | 0.46885
10970 | 0.43194
10971 | 0.44624
10972 | 0.46043
10973 | 0.43239
10974 | 0.40435
10975 | 0.37021
10976 | 0.33596
10977 | 0.2873
10978 | 0.23853
10979 | 0.19763
10980 | 0.15673
10981 | 0.11295
10982 | 0.069166
10983 | 0.039239
10984 | 0.0093105
10985 | 0.0046553
10986 | 0
10987 | 0
10988 | 0
10989 | 0
10990 | 0
10991 | 0
10992 | 0
10993 | 0
10994 | 0
10995 | 0
10996 | 0
10997 | 0
10998 | 0
10999 | 0
11000 | 0
11001 | 0
11002 | 0
11003 | 0.0062078
11004 | 0.012304
11005 | 0.037688
11006 | 0.062961
11007 | 0.10386
11008 | 0.14477
11009 | 0.1809
11010 | 0.21704
11011 | 0.24642
11012 | 0.27568
11013 | 0.28144
11014 | 0.2871
11015 | 0.29962
11016 | 0.31215
11017 | 0.30639
11018 | 0.30062
11019 | 0.31359
11020 | 0.32645
11021 | 0.30872
11022 | 0.29098
11023 | 0.26892
11024 | 0.24687
11025 | 0.22325
11026 | 0.19953
11027 | 0.15907
11028 | 0.11861
11029 | 0.085578
11030 | 0.052433
11031 | 0.029154
11032 | 0.0057648
11033 | 0.0028824
11034 | 0
11035 | 0
11036 | 0
11037 | 0
11038 | 0
11039 | 0
11040 | 0
11041 | 0
11042 | 0
11043 | 0
11044 | 0
11045 | 0
11046 | 0
11047 | 0
11048 | 0
11049 | 0
11050 | 0
11051 | 0.010088
11052 | 0.020065
11053 | 0.055096
11054 | 0.090127
11055 | 0.13004
11056 | 0.16983
11057 | 0.21795
11058 | 0.26606
11059 | 0.29632
11060 | 0.32659
11061 | 0.34289
11062 | 0.35918
11063 | 0.36151
11064 | 0.36384
11065 | 0.34023
11066 | 0.3165
11067 | 0.28258
11068 | 0.24866
11069 | 0.20698
11070 | 0.16518
11071 | 0.14733
11072 | 0.12937
11073 | 0.10587
11074 | 0.082259
11075 | 0.066628
11076 | 0.050997
11077 | 0.03603
11078 | 0.021064
11079 | 0.011419
11080 | 0.0016632
11081 | 0.00088699
11082 | 0
11083 | 0
11084 | 0
11085 | 0
11086 | 0
11087 | 0
11088 | 0
11089 | 0
11090 | 0
11091 | 0
11092 | 0
11093 | 0
11094 | 0
11095 | 0
11096 | 0
11097 | 0
11098 | 0
11099 | 0.0036587
11100 | 0.0073174
11101 | 0.025277
11102 | 0.043239
11103 | 0.069514
11104 | 0.095679
11105 | 0.12938
11106 | 0.16309
11107 | 0.19945
11108 | 0.23571
11109 | 0.24036
11110 | 0.24502
11111 | 0.27008
11112 | 0.29513
11113 | 0.3019
11114 | 0.30855
11115 | 0.29957
11116 | 0.29059
11117 | 0.2652
11118 | 0.2397
11119 | 0.20966
11120 | 0.17961
11121 | 0.15688
11122 | 0.13404
11123 | 0.10389
11124 | 0.073619
11125 | 0.05333
11126 | 0.032929
11127 | 0.018072
11128 | 0.0031039
11129 | 0.0015525
11130 | 0
11131 | 0
11132 | 0
11133 | 0
11134 | 0
11135 | 0
11136 | 0
11137 | 0
11138 | 0
11139 | 0
11140 | 0
11141 | 0
11142 | 0
11143 | 0
11144 | 0
11145 | 0
11146 | 0
11147 | 0.0063196
11148 | 0.01264
11149 | 0.031378
11150 | 0.050116
11151 | 0.082272
11152 | 0.11443
11153 | 0.15246
11154 | 0.19038
11155 | 0.22264
11156 | 0.25491
11157 | 0.26156
11158 | 0.26822
11159 | 0.28596
11160 | 0.30359
11161 | 0.31457
11162 | 0.32543
11163 | 0.33142
11164 | 0.33741
11165 | 0.30913
11166 | 0.28086
11167 | 0.26844
11168 | 0.25603
11169 | 0.23196
11170 | 0.2079
11171 | 0.16643
11172 | 0.12485
11173 | 0.08549
11174 | 0.046127
11175 | 0.024283
11176 | 0.0023288
11177 | 0.0012192
11178 | 0
11179 | 0
11180 | 0
11181 | 0
11182 | 0
11183 | 0
11184 | 0
11185 | 0
11186 | 0
11187 | 0
11188 | 0
11189 | 0
11190 | 0
11191 | 0
11192 | 0
11193 | 0
11194 | 0
11195 | 0.0076507
11196 | 0.015303
11197 | 0.046684
11198 | 0.077954
11199 | 0.12331
11200 | 0.16866
11201 | 0.23309
11202 | 0.29751
11203 | 0.34664
11204 | 0.39565
11205 | 0.43657
11206 | 0.47749
11207 | 0.5112
11208 | 0.5448
11209 | 0.55556
11210 | 0.56632
11211 | 0.55001
11212 | 0.53361
11213 | 0.50023
11214 | 0.46685
11215 | 0.38889
11216 | 0.31083
11217 | 0.24485
11218 | 0.17887
11219 | 0.13862
11220 | 0.098361
11221 | 0.06343
11222 | 0.028388
11223 | 0.01486
11224 | 0.0012203
11225 | 0.00066553
11226 | 0
11227 | 0
11228 | 0
11229 | 0
11230 | 0
11231 | 0
11232 | 0
11233 | 0
11234 | 0
11235 | 0
11236 | 0
11237 | 0
11238 | 0
11239 | 0
11240 | 0
11241 | 0
11242 | 0
11243 | 0.0090936
11244 | 0.018076
11245 | 0.047686
11246 | 0.077185
11247 | 0.11822
11248 | 0.15925
11249 | 0.20106
11250 | 0.24276
11251 | 0.27004
11252 | 0.29721
11253 | 0.31883
11254 | 0.34046
11255 | 0.34434
11256 | 0.34811
11257 | 0.34379
11258 | 0.33946
11259 | 0.34069
11260 | 0.3418
11261 | 0.32527
11262 | 0.30864
11263 | 0.27093
11264 | 0.23311
11265 | 0.22735
11266 | 0.22147
11267 | 0.18609
11268 | 0.15061
11269 | 0.10447
11270 | 0.058334
11271 | 0.030498
11272 | 0.0025502
11273 | 0.0013311
11274 | 0
11275 | 0
11276 | 0
11277 | 0
11278 | 0
11279 | 0
11280 | 0
11281 | 0
11282 | 0
11283 | 0
11284 | 0
11285 | 0
11286 | 0
11287 | 0
11288 | 0
11289 | 0
11290 | 0
11291 | 0.0034384
11292 | 0.0068767
11293 | 0.026507
11294 | 0.046026
11295 | 0.068097
11296 | 0.090057
11297 | 0.12178
11298 | 0.15339
11299 | 0.17224
11300 | 0.1911
11301 | 0.19464
11302 | 0.1982
11303 | 0.19631
11304 | 0.19442
11305 | 0.20019
11306 | 0.20585
11307 | 0.20574
11308 | 0.20563
11309 | 0.19077
11310 | 0.17579
11311 | 0.16847
11312 | 0.16104
11313 | 0.14718
11314 | 0.13321
11315 | 0.1088
11316 | 0.084404
11317 | 0.058672
11318 | 0.032941
11319 | 0.018189
11320 | 0.0033276
11321 | 0.0016632
11322 | 0
11323 | 0
11324 | 0
11325 | 0
11326 | 0
11327 | 0
11328 | 0
11329 | 0
11330 | 0
11331 | 0
11332 | 0
11333 | 0
11334 | 0
11335 | 0
11336 | 0
11337 | 0
11338 | 0
11339 | 0.0085411
11340 | 0.017081
11341 | 0.053573
11342 | 0.090065
11343 | 0.14164
11344 | 0.19322
11345 | 0.23759
11346 | 0.28184
11347 | 0.30037
11348 | 0.31889
11349 | 0.32544
11350 | 0.33187
11351 | 0.29161
11352 | 0.25134
11353 | 0.23704
11354 | 0.22262
11355 | 0.21485
11356 | 0.20698
11357 | 0.19811
11358 | 0.18923
11359 | 0.1777
11360 | 0.16605
11361 | 0.13211
11362 | 0.098166
11363 | 0.088072
11364 | 0.077868
11365 | 0.051912
11366 | 0.025955
11367 | 0.013644
11368 | 0.0013311
11369 | 0.00066553
11370 | 0
11371 | 0
11372 | 0
11373 | 0
11374 | 0
11375 | 0
11376 | 0
11377 | 0
11378 | 0
11379 | 0
11380 | 0
11381 | 0
11382 | 0
11383 | 0
11384 | 0
11385 | 0
11386 | 0
11387 | 0.0017751
11388 | 0.0035502
11389 | 0.016418
11390 | 0.029285
11391 | 0.055686
11392 | 0.082087
11393 | 0.12746
11394 | 0.17272
11395 | 0.19934
11396 | 0.22596
11397 | 0.26079
11398 | 0.29563
11399 | 0.30251
11400 | 0.30927
11401 | 0.34078
11402 | 0.37228
11403 | 0.38293
11404 | 0.39358
11405 | 0.3785
11406 | 0.36341
11407 | 0.33535
11408 | 0.30728
11409 | 0.2801
11410 | 0.25281
11411 | 0.2009
11412 | 0.14898
11413 | 0.10184
11414 | 0.054689
11415 | 0.027955
11416 | 0.0011096
11417 | 0.00055479
11418 | 0
11419 | 0
11420 | 0
11421 | 0
11422 | 0
11423 | 0
11424 | 0
11425 | 0
11426 | 0
11427 | 0
11428 | 0
11429 | 0
11430 | 0
11431 | 0
11432 | 0
11433 | 0
11434 | 0
11435 | 0.0042158
11436 | 0.0084315
11437 | 0.033836
11438 | 0.059241
11439 | 0.10417
11440 | 0.14899
11441 | 0.19769
11442 | 0.24628
11443 | 0.29044
11444 | 0.33459
11445 | 0.37021
11446 | 0.40571
11447 | 0.42912
11448 | 0.45253
11449 | 0.4695
11450 | 0.48636
11451 | 0.44931
11452 | 0.41226
11453 | 0.42657
11454 | 0.44077
11455 | 0.42823
11456 | 0.41559
11457 | 0.33793
11458 | 0.26027
11459 | 0.20547
11460 | 0.15055
11461 | 0.10207
11462 | 0.053586
11463 | 0.027182
11464 | 0.00077626
11465 | 0.00044406
11466 | 0
11467 | 0
11468 | 0
11469 | 0
11470 | 0
11471 | 0
11472 | 0
11473 | 0
11474 | 0
11475 | 0
11476 | 0
11477 | 0
11478 | 0
11479 | 0
11480 | 0
11481 | 0
11482 | 0
11483 | 0.0097637
11484 | 0.019526
11485 | 0.063462
11486 | 0.1074
11487 | 0.16853
11488 | 0.22966
11489 | 0.30322
11490 | 0.37667
11491 | 0.41562
11492 | 0.45445
11493 | 0.47054
11494 | 0.48663
11495 | 0.4894
11496 | 0.49206
11497 | 0.47331
11498 | 0.45457
11499 | 0.45101
11500 | 0.44736
11501 | 0.41762
11502 | 0.38789
11503 | 0.34406
11504 | 0.30012
11505 | 0.27128
11506 | 0.24232
11507 | 0.18074
11508 | 0.11905
11509 | 0.078
11510 | 0.036947
11511 | 0.018751
11512 | 0.00055479
11513 | 0.00033333
11514 | 0
11515 | 0
11516 | 0
11517 | 0
11518 | 0
11519 | 0
11520 | 0
11521 | 0
11522 | 0
11523 | 0
11524 | 0
11525 | 0
11526 | 0
11527 | 0
11528 | 0
11529 | 0
11530 | 0
11531 | 0.004105
11532 | 0.0082112
11533 | 0.035839
11534 | 0.063357
11535 | 0.1114
11536 | 0.15934
11537 | 0.23667
11538 | 0.31401
11539 | 0.35607
11540 | 0.39812
11541 | 0.42575
11542 | 0.45338
11543 | 0.4708
11544 | 0.48811
11545 | 0.49033
11546 | 0.49255
11547 | 0.45949
11548 | 0.42642
11549 | 0.36684
11550 | 0.30714
11551 | 0.27208
11552 | 0.23701
11553 | 0.20262
11554 | 0.16811
11555 | 0.12528
11556 | 0.082334
11557 | 0.053484
11558 | 0.024634
11559 | 0.01265
11560 | 0.00055479
11561 | 0.00033333
11562 | 0
11563 | 0
11564 | 0
11565 | 0
11566 | 0
11567 | 0
11568 | 0
11569 | 0
11570 | 0
11571 | 0
11572 | 0
11573 | 0
11574 | 0
11575 | 0
11576 | 0
11577 | 0
11578 | 0
11579 | 0.0019977
11580 | 0.0038836
11581 | 0.019752
11582 | 0.035621
11583 | 0.067247
11584 | 0.098763
11585 | 0.1366
11586 | 0.17433
11587 | 0.18676
11588 | 0.19919
11589 | 0.22216
11590 | 0.24502
11591 | 0.25479
11592 | 0.26444
11593 | 0.2519
11594 | 0.23925
11595 | 0.23015
11596 | 0.22105
11597 | 0.20197
11598 | 0.18288
11599 | 0.16779
11600 | 0.1527
11601 | 0.12884
11602 | 0.10498
11603 | 0.07979
11604 | 0.054487
11605 | 0.035178
11606 | 0.015869
11607 | 0.0081016
11608 | 0.00022146
11609 | 0.00011073
11610 | 0
11611 | 0
11612 | 0
11613 | 0
11614 | 0
11615 | 0
11616 | 0
11617 | 0
11618 | 0
11619 | 0
11620 | 0
11621 | 0
11622 | 0
11623 | 0
11624 | 0
11625 | 0
11626 | 0
11627 | 0.00099886
11628 | 0.001887
11629 | 0.0089897
11630 | 0.016091
11631 | 0.026968
11632 | 0.037733
11633 | 0.054824
11634 | 0.071804
11635 | 0.091447
11636 | 0.11109
11637 | 0.1193
11638 | 0.12741
11639 | 0.13662
11640 | 0.14572
11641 | 0.15415
11642 | 0.16259
11643 | 0.15715
11644 | 0.15171
11645 | 0.15637
11646 | 0.16103
11647 | 0.14084
11648 | 0.12053
11649 | 0.10366
11650 | 0.086677
11651 | 0.069143
11652 | 0.051497
11653 | 0.035515
11654 | 0.019533
11655 | 0.0098779
11656 | 0.00022146
11657 | 0.00011073
11658 | 0
11659 | 0
11660 | 0
11661 | 0
11662 | 0
11663 | 0
11664 | 0
11665 | 0
11666 | 0
11667 | 0
11668 | 0
11669 | 0
11670 | 0
11671 | 0
11672 | 0
11673 | 0
11674 | 0
11675 | 0.0026632
11676 | 0.0052169
11677 | 0.032298
11678 | 0.059268
11679 | 0.10433
11680 | 0.14928
11681 | 0.1949
11682 | 0.2404
11683 | 0.30234
11684 | 0.36427
11685 | 0.40178
11686 | 0.4393
11687 | 0.44385
11688 | 0.44829
11689 | 0.43109
11690 | 0.41389
11691 | 0.41988
11692 | 0.42587
11693 | 0.38603
11694 | 0.34618
11695 | 0.33564
11696 | 0.32499
11697 | 0.27127
11698 | 0.21743
11699 | 0.16272
11700 | 0.108
11701 | 0.066929
11702 | 0.025862
11703 | 0.012986
11704 | 0
11705 | 0
11706 | 0
11707 | 0
11708 | 0
11709 | 0
11710 | 0
11711 | 0
11712 | 0
11713 | 0
11714 | 0
11715 | 0
11716 | 0
11717 | 0
11718 | 0
11719 | 0
11720 | 0
11721 | 0
11722 | 0
11723 | 0.003774
11724 | 0.0075479
11725 | 0.037517
11726 | 0.067487
11727 | 0.11866
11728 | 0.16972
11729 | 0.22233
11730 | 0.27495
11731 | 0.33111
11732 | 0.38717
11733 | 0.3905
11734 | 0.39383
11735 | 0.39117
11736 | 0.3885
11737 | 0.39749
11738 | 0.40649
11739 | 0.39816
11740 | 0.38984
11741 | 0.36608
11742 | 0.34233
11743 | 0.29527
11744 | 0.24809
11745 | 0.19314
11746 | 0.13809
11747 | 0.12144
11748 | 0.10468
11749 | 0.062717
11750 | 0.020647
11751 | 0.010435
11752 | 0.00011073
11753 | 0.00011073
11754 | 0
11755 | 0
11756 | 0
11757 | 0
11758 | 0
11759 | 0
11760 | 0
11761 | 0
11762 | 0
11763 | 0
11764 | 0
11765 | 0
11766 | 0
11767 | 0
11768 | 0
11769 | 0
11770 | 0
11771 | 0.0021096
11772 | 0.0041073
11773 | 0.023866
11774 | 0.043627
11775 | 0.091471
11776 | 0.13932
11777 | 0.18272
11778 | 0.22613
11779 | 0.26298
11780 | 0.29973
11781 | 0.32693
11782 | 0.35412
11783 | 0.35546
11784 | 0.35679
11785 | 0.31561
11786 | 0.27431
11787 | 0.25577
11788 | 0.23712
11789 | 0.23046
11790 | 0.22369
11791 | 0.19549
11792 | 0.16718
11793 | 0.13988
11794 | 0.11257
11795 | 0.085702
11796 | 0.058726
11797 | 0.035413
11798 | 0.01199
11799 | 0.0059943
11800 | 0
11801 | 0
11802 | 0
11803 | 0
11804 | 0
11805 | 0
11806 | 0
11807 | 0
11808 | 0
11809 | 0
11810 | 0
11811 | 0
11812 | 0
11813 | 0
11814 | 0
11815 | 0
11816 | 0
11817 | 0
11818 | 0
11819 | 0.0021096
11820 | 0.0041073
11821 | 0.025645
11822 | 0.047072
11823 | 0.083265
11824 | 0.11935
11825 | 0.16209
11826 | 0.20472
11827 | 0.25279
11828 | 0.30087
11829 | 0.30797
11830 | 0.31508
11831 | 0.33217
11832 | 0.34916
11833 | 0.34239
11834 | 0.33551
11835 | 0.31097
11836 | 0.28633
11837 | 0.28188
11838 | 0.27745
11839 | 0.24791
11840 | 0.21838
11841 | 0.19351
11842 | 0.16864
11843 | 0.12557
11844 | 0.082379
11845 | 0.05096
11846 | 0.019429
11847 | 0.0097705
11848 | 0
11849 | 0
11850 | 0
11851 | 0
11852 | 0
11853 | 0
11854 | 0
11855 | 0
11856 | 0
11857 | 0
11858 | 0
11859 | 0
11860 | 0
11861 | 0
11862 | 0
11863 | 0
11864 | 0
11865 | 0
11866 | 0
11867 | 0.0014429
11868 | 0.002887
11869 | 0.020873
11870 | 0.038861
11871 | 0.073834
11872 | 0.10881
11873 | 0.16055
11874 | 0.21218
11875 | 0.24593
11876 | 0.27957
11877 | 0.30234
11878 | 0.32499
11879 | 0.32887
11880 | 0.33276
11881 | 0.32577
11882 | 0.31866
11883 | 0.32577
11884 | 0.33287
11885 | 0.31922
11886 | 0.30545
11887 | 0.29801
11888 | 0.29046
11889 | 0.24738
11890 | 0.2043
11891 | 0.159
11892 | 0.11359
11893 | 0.06984
11894 | 0.026092
11895 | 0.013102
11896 | 0
11897 | 0
11898 | 0
11899 | 0
11900 | 0
11901 | 0
11902 | 0
11903 | 0
11904 | 0
11905 | 0
11906 | 0
11907 | 0
11908 | 0
11909 | 0
11910 | 0
11911 | 0
11912 | 0
11913 | 0
11914 | 0
11915 | 0.0024429
11916 | 0.0047751
11917 | 0.036088
11918 | 0.06729
11919 | 0.12792
11920 | 0.18843
11921 | 0.2615
11922 | 0.33445
11923 | 0.39408
11924 | 0.45371
11925 | 0.49324
11926 | 0.53266
11927 | 0.57086
11928 | 0.60895
11929 | 0.61584
11930 | 0.62261
11931 | 0.59829
11932 | 0.57387
11933 | 0.54633
11934 | 0.51879
11935 | 0.46327
11936 | 0.40775
11937 | 0.33757
11938 | 0.26728
11939 | 0.19821
11940 | 0.12914
11941 | 0.076065
11942 | 0.022876
11943 | 0.011437
11944 | 0
11945 | 0
11946 | 0
11947 | 0
11948 | 0
11949 | 0
11950 | 0
11951 | 0
11952 | 0
11953 | 0
11954 | 0
11955 | 0
11956 | 0
11957 | 0
11958 | 0
11959 | 0
11960 | 0
11961 | 0
11962 | 0
11963 | 0.0017763
11964 | 0.0035537
11965 | 0.034758
11966 | 0.065963
11967 | 0.12193
11968 | 0.1779
11969 | 0.24042
11970 | 0.30295
11971 | 0.35281
11972 | 0.40256
11973 | 0.415
11974 | 0.42732
11975 | 0.44121
11976 | 0.45509
11977 | 0.45764
11978 | 0.4602
11979 | 0.45576
11980 | 0.45121
11981 | 0.43744
11982 | 0.42355
11983 | 0.38724
11984 | 0.35082
11985 | 0.28585
11986 | 0.22089
11987 | 0.16547
11988 | 0.11005
11989 | 0.065078
11990 | 0.01999
11991 | 0.0099954
11992 | 0
11993 | 0
11994 | 0
11995 | 0
11996 | 0
11997 | 0
11998 | 0
11999 | 0
12000 | 0
12001 | 0
12002 | 0
12003 | 0
12004 | 0
12005 | 0
12006 | 0
12007 | 0
12008 | 0
12009 | 0
12010 | 0
12011 | 0.0012215
12012 | 0.0024429
12013 | 0.020879
12014 | 0.039315
12015 | 0.074632
12016 | 0.10984
12017 | 0.14516
12018 | 0.18047
12019 | 0.20135
12020 | 0.22212
12021 | 0.24867
12022 | 0.27521
12023 | 0.29631
12024 | 0.3173
12025 | 0.33108
12026 | 0.34485
12027 | 0.34807
12028 | 0.35129
12029 | 0.33841
12030 | 0.32541
12031 | 0.28699
12032 | 0.24845
12033 | 0.20669
12034 | 0.16482
12035 | 0.12595
12036 | 0.086963
12037 | 0.050645
12038 | 0.014216
12039 | 0.0071084
12040 | 0
12041 | 0
12042 | 0
12043 | 0
12044 | 0
12045 | 0
12046 | 0
12047 | 0
12048 | 0
12049 | 0
12050 | 0
12051 | 0
12052 | 0
12053 | 0
12054 | 0
12055 | 0
12056 | 0
12057 | 0
12058 | 0
12059 | 0.0011107
12060 | 0.0021107
12061 | 0.015882
12062 | 0.029655
12063 | 0.062421
12064 | 0.095187
12065 | 0.13673
12066 | 0.17816
12067 | 0.22147
12068 | 0.26479
12069 | 0.31022
12070 | 0.35554
12071 | 0.35176
12072 | 0.34799
12073 | 0.34732
12074 | 0.34666
12075 | 0.35421
12076 | 0.36176
12077 | 0.33788
12078 | 0.31389
12079 | 0.2829
12080 | 0.2518
12081 | 0.22159
12082 | 0.19127
12083 | 0.14229
12084 | 0.093192
12085 | 0.054094
12086 | 0.014995
12087 | 0.0075537
12088 | 0
12089 | 0
12090 | 0
12091 | 0
12092 | 0
12093 | 0
12094 | 0
12095 | 0
12096 | 0
12097 | 0
12098 | 0
12099 | 0
12100 | 0
12101 | 0
12102 | 0
12103 | 0
12104 | 0
12105 | 0
12106 | 0
12107 | 0.001
12108 | 0.0019989
12109 | 0.028325
12110 | 0.05454
12111 | 0.10697
12112 | 0.1594
12113 | 0.2276
12114 | 0.2957
12115 | 0.35479
12116 | 0.41378
12117 | 0.47465
12118 | 0.53541
12119 | 0.56329
12120 | 0.59118
12121 | 0.58529
12122 | 0.57929
12123 | 0.57674
12124 | 0.57408
12125 | 0.53809
12126 | 0.5021
12127 | 0.44722
12128 | 0.39235
12129 | 0.32225
12130 | 0.25216
12131 | 0.18118
12132 | 0.11008
12133 | 0.061318
12134 | 0.012442
12135 | 0.0062203
12136 | 0
12137 | 0
12138 | 0
12139 | 0
12140 | 0
12141 | 0
12142 | 0
12143 | 0
12144 | 0
12145 | 0
12146 | 0
12147 | 0
12148 | 0
12149 | 0
12150 | 0
12151 | 0
12152 | 0
12153 | 0
12154 | 0
12155 | 0.0011107
12156 | 0.0022215
12157 | 0.028884
12158 | 0.055545
12159 | 0.10987
12160 | 0.16408
12161 | 0.22374
12162 | 0.28339
12163 | 0.33916
12164 | 0.39493
12165 | 0.42781
12166 | 0.46059
12167 | 0.47681
12168 | 0.49292
12169 | 0.48969
12170 | 0.48636
12171 | 0.45604
12172 | 0.42571
12173 | 0.37494
12174 | 0.32406
12175 | 0.2834
12176 | 0.24274
12177 | 0.19086
12178 | 0.13887
12179 | 0.094318
12180 | 0.049771
12181 | 0.027662
12182 | 0.0055548
12183 | 0.0027774
12184 | 0
12185 | 0
12186 | 0
12187 | 0
12188 | 0
12189 | 0
12190 | 0
12191 | 0
12192 | 0
12193 | 0
12194 | 0
12195 | 0
12196 | 0
12197 | 0
12198 | 0
12199 | 0
12200 | 0
12201 | 0
12202 | 0
12203 | 0.00011073
12204 | 0.0002226
12205 | 0.0094429
12206 | 0.018554
12207 | 0.050217
12208 | 0.081881
12209 | 0.11332
12210 | 0.14476
12211 | 0.18165
12212 | 0.21842
12213 | 0.26387
12214 | 0.3092
12215 | 0.36675
12216 | 0.4243
12217 | 0.4413
12218 | 0.4583
12219 | 0.4683
12220 | 0.47819
12221 | 0.42097
12222 | 0.36375
12223 | 0.3262
12224 | 0.28854
12225 | 0.23821
12226 | 0.18777
12227 | 0.13877
12228 | 0.089661
12229 | 0.049331
12230 | 0.009
12231 | 0.0045548
12232 | 0
12233 | 0
12234 | 0
12235 | 0
12236 | 0
12237 | 0
12238 | 0
12239 | 0
12240 | 0
12241 | 0
12242 | 0
12243 | 0
12244 | 0
12245 | 0
12246 | 0
12247 | 0
12248 | 0
12249 | 0
12250 | 0
12251 | 0.00044406
12252 | 0.00088927
12253 | 0.019555
12254 | 0.038111
12255 | 0.079111
12256 | 0.12011
12257 | 0.172
12258 | 0.22389
12259 | 0.26611
12260 | 0.30833
12261 | 0.32667
12262 | 0.345
12263 | 0.35989
12264 | 0.37467
12265 | 0.38667
12266 | 0.39856
12267 | 0.37089
12268 | 0.34312
12269 | 0.31978
12270 | 0.29645
12271 | 0.24634
12272 | 0.19612
12273 | 0.16345
12274 | 0.13067
12275 | 0.093892
12276 | 0.057113
12277 | 0.031334
12278 | 0.0054452
12279 | 0.0027774
12280 | 0
12281 | 0
12282 | 0
12283 | 0
12284 | 0
12285 | 0
12286 | 0
12287 | 0
12288 | 0
12289 | 0
12290 | 0
12291 | 0
12292 | 0
12293 | 0
12294 | 0
12295 | 0
12296 | 0
12297 | 0
12298 | 0
12299 | 0.00033333
12300 | 0.00055594
12301 | 0.010445
12302 | 0.020224
12303 | 0.040781
12304 | 0.061227
12305 | 0.081119
12306 | 0.1009
12307 | 0.13468
12308 | 0.16846
12309 | 0.21058
12310 | 0.25258
12311 | 0.22524
12312 | 0.1978
12313 | 0.23047
12314 | 0.26303
12315 | 0.25692
12316 | 0.2508
12317 | 0.20024
12318 | 0.14968
12319 | 0.15446
12320 | 0.15913
12321 | 0.12868
12322 | 0.098234
12323 | 0.069231
12324 | 0.040227
12325 | 0.022781
12326 | 0.0052226
12327 | 0.0026667
12328 | 0
12329 | 0
12330 | 0
12331 | 0
12332 | 0
12333 | 0
12334 | 0
12335 | 0
12336 | 0
12337 | 0
12338 | 0
12339 | 0
12340 | 0
12341 | 0
12342 | 0
12343 | 0
12344 | 0
12345 | 0
12346 | 0
12347 | 0.0002226
12348 | 0.00044406
12349 | 0.0083345
12350 | 0.016114
12351 | 0.037228
12352 | 0.058233
12353 | 0.089683
12354 | 0.12113
12355 | 0.15114
12356 | 0.18103
12357 | 0.21504
12358 | 0.24894
12359 | 0.2955
12360 | 0.34207
12361 | 0.34896
12362 | 0.35585
12363 | 0.36074
12364 | 0.36552
12365 | 0.3174
12366 | 0.26928
12367 | 0.23094
12368 | 0.19248
12369 | 0.14959
12370 | 0.10658
12371 | 0.076128
12372 | 0.045565
12373 | 0.025006
12374 | 0.0044452
12375 | 0.0022226
12376 | 0
12377 | 0
12378 | 0
12379 | 0
12380 | 0
12381 | 0
12382 | 0
12383 | 0
12384 | 0
12385 | 0
12386 | 0
12387 | 0
12388 | 0
12389 | 0
12390 | 0
12391 | 0
12392 | 0
12393 | 0
12394 | 0
12395 | 0.0002226
12396 | 0.00033333
12397 | 0.013447
12398 | 0.026451
12399 | 0.059793
12400 | 0.093025
12401 | 0.13381
12402 | 0.1746
12403 | 0.2005
12404 | 0.22628
12405 | 0.23984
12406 | 0.2534
12407 | 0.27408
12408 | 0.29464
12409 | 0.27097
12410 | 0.24729
12411 | 0.22807
12412 | 0.20873
12413 | 0.18461
12414 | 0.16049
12415 | 0.13237
12416 | 0.10414
12417 | 0.093362
12418 | 0.082581
12419 | 0.059462
12420 | 0.036345
12421 | 0.020228
12422 | 0.0041119
12423 | 0.0021119
12424 | 0
12425 | 0
12426 | 0
12427 | 0
12428 | 0
12429 | 0
12430 | 0
12431 | 0
12432 | 0
12433 | 0
12434 | 0
12435 | 0
12436 | 0
12437 | 0
12438 | 0
12439 | 0
12440 | 0
12441 | 0
12442 | 0
12443 | 0.00011073
12444 | 0.0002226
12445 | 0.019451
12446 | 0.03868
12447 | 0.085587
12448 | 0.13238
12449 | 0.18696
12450 | 0.24142
12451 | 0.28733
12452 | 0.33323
12453 | 0.37647
12454 | 0.4196
12455 | 0.42038
12456 | 0.42116
12457 | 0.39837
12458 | 0.37548
12459 | 0.35225
12460 | 0.3289
12461 | 0.32735
12462 | 0.32579
12463 | 0.27755
12464 | 0.2292
12465 | 0.18318
12466 | 0.13705
12467 | 0.094148
12468 | 0.051243
12469 | 0.027678
12470 | 0.0040011
12471 | 0.0020011
12472 | 0
12473 | 0
12474 | 0
12475 | 0
12476 | 0
12477 | 0
12478 | 0
12479 | 0
12480 | 0
12481 | 0
12482 | 0
12483 | 0
12484 | 0
12485 | 0
12486 | 0
12487 | 0
12488 | 0
12489 | 0
12490 | 0
12491 | 0.00011073
12492 | 0.0002226
12493 | 0.010005
12494 | 0.019676
12495 | 0.053357
12496 | 0.086928
12497 | 0.13262
12498 | 0.1783
12499 | 0.22366
12500 | 0.2689
12501 | 0.32548
12502 | 0.38207
12503 | 0.38296
12504 | 0.38385
12505 | 0.39229
12506 | 0.40063
12507 | 0.36317
12508 | 0.3256
12509 | 0.31982
12510 | 0.31404
12511 | 0.26001
12512 | 0.20588
12513 | 0.17042
12514 | 0.13484
12515 | 0.094158
12516 | 0.05347
12517 | 0.028903
12518 | 0.0042237
12519 | 0.0021119
12520 | 0
12521 | 0
12522 | 0
12523 | 0
12524 | 0
12525 | 0
12526 | 0
12527 | 0
12528 | 0
12529 | 0
12530 | 0
12531 | 0
12532 | 0
12533 | 0
12534 | 0
12535 | 0
12536 | 0
12537 | 0
12538 | 0
12539 | 0.0002226
12540 | 0.00033333
12541 | 0.015341
12542 | 0.030349
12543 | 0.079933
12544 | 0.1294
12545 | 0.19088
12546 | 0.25225
12547 | 0.3095
12548 | 0.36676
12549 | 0.41412
12550 | 0.46148
12551 | 0.47738
12552 | 0.49316
12553 | 0.48127
12554 | 0.46926
12555 | 0.44069
12556 | 0.41201
12557 | 0.39411
12558 | 0.37621
12559 | 0.30529
12560 | 0.23425
12561 | 0.19178
12562 | 0.14931
12563 | 0.10128
12564 | 0.053253
12565 | 0.028239
12566 | 0.003113
12567 | 0.0015559
12568 | 0
12569 | 0
12570 | 0
12571 | 0
12572 | 0
12573 | 0
12574 | 0
12575 | 0
12576 | 0
12577 | 0
12578 | 0
12579 | 0
12580 | 0
12581 | 0
12582 | 0
12583 | 0
12584 | 0
12585 | 0
12586 | 0
12587 | 0.00011073
12588 | 0.00011073
12589 | 0.015232
12590 | 0.030241
12591 | 0.072935
12592 | 0.11552
12593 | 0.16855
12594 | 0.22159
12595 | 0.27451
12596 | 0.32732
12597 | 0.35712
12598 | 0.3868
12599 | 0.39314
12600 | 0.39948
12601 | 0.39037
12602 | 0.38125
12603 | 0.34801
12604 | 0.31465
12605 | 0.29731
12606 | 0.27996
12607 | 0.23037
12608 | 0.18079
12609 | 0.13787
12610 | 0.094952
12611 | 0.062597
12612 | 0.030131
12613 | 0.015566
12614 | 0.0010011
12615 | 0.00055594
12616 | 0
12617 | 0
12618 | 0
12619 | 0
12620 | 0
12621 | 0
12622 | 0
12623 | 0
12624 | 0
12625 | 0
12626 | 0
12627 | 0
12628 | 0
12629 | 0
12630 | 0
12631 | 0
12632 | 0
12633 | 0
12634 | 0
12635 | 0.00011073
12636 | 0.00011073
12637 | 0.0067831
12638 | 0.013454
12639 | 0.028243
12640 | 0.043031
12641 | 0.060933
12642 | 0.078836
12643 | 0.094068
12644 | 0.1093
12645 | 0.11697
12646 | 0.12465
12647 | 0.13988
12648 | 0.155
12649 | 0.18169
12650 | 0.20838
12651 | 0.22628
12652 | 0.24418
12653 | 0.22939
12654 | 0.21461
12655 | 0.19548
12656 | 0.17636
12657 | 0.14222
12658 | 0.10797
12659 | 0.077281
12660 | 0.046591
12661 | 0.024463
12662 | 0.0022237
12663 | 0.0011119
12664 | 0
12665 | 0
12666 | 0
12667 | 0
12668 | 0
12669 | 0
12670 | 0
12671 | 0
12672 | 0
12673 | 0
12674 | 0
12675 | 0
12676 | 0
12677 | 0
12678 | 0
12679 | 0
12680 | 0
12681 | 0
12682 | 0
12683 | 0.00011073
12684 | 0.0002226
12685 | 0.0083402
12686 | 0.016458
12687 | 0.04437
12688 | 0.072281
12689 | 0.10864
12690 | 0.1449
12691 | 0.17692
12692 | 0.20895
12693 | 0.23564
12694 | 0.26222
12695 | 0.28257
12696 | 0.30281
12697 | 0.30403
12698 | 0.30525
12699 | 0.31771
12700 | 0.33017
12701 | 0.3166
12702 | 0.30292
12703 | 0.27379
12704 | 0.24465
12705 | 0.18649
12706 | 0.12833
12707 | 0.088519
12708 | 0.048597
12709 | 0.02491
12710 | 0.0012237
12711 | 0.00066781
12712 | 0
12713 | 0
12714 | 0
12715 | 0
12716 | 0
12717 | 0
12718 | 0
12719 | 0
12720 | 0
12721 | 0
12722 | 0
12723 | 0
12724 | 0
12725 | 0
12726 | 0
12727 | 0
12728 | 0
12729 | 0
12730 | 0
12731 | 0
12732 | 0
12733 | 0.016126
12734 | 0.032251
12735 | 0.085522
12736 | 0.13879
12737 | 0.19562
12738 | 0.25245
12739 | 0.29649
12740 | 0.34053
12741 | 0.36422
12742 | 0.3878
12743 | 0.39948
12744 | 0.41105
12745 | 0.37624
12746 | 0.34132
12747 | 0.33298
12748 | 0.32464
12749 | 0.26669
12750 | 0.20864
12751 | 0.1815
12752 | 0.15426
12753 | 0.11122
12754 | 0.068176
12755 | 0.044264
12756 | 0.020353
12757 | 0.010454
12758 | 0.00044521
12759 | 0.0002226
12760 | 0
12761 | 0
12762 | 0
12763 | 0
12764 | 0
12765 | 0
12766 | 0
12767 | 0
12768 | 0
12769 | 0
12770 | 0
12771 | 0
12772 | 0
12773 | 0
12774 | 0
12775 | 0
12776 | 0
12777 | 0
12778 | 0
12779 | 0
12780 | 0
12781 | 0.0088973
12782 | 0.017684
12783 | 0.058392
12784 | 0.099099
12785 | 0.15682
12786 | 0.21455
12787 | 0.27405
12788 | 0.33356
12789 | 0.37071
12790 | 0.40786
12791 | 0.42399
12792 | 0.44
12793 | 0.42254
12794 | 0.40497
12795 | 0.40397
12796 | 0.40297
12797 | 0.35336
12798 | 0.30364
12799 | 0.26416
12800 | 0.22468
12801 | 0.1853
12802 | 0.14582
12803 | 0.095433
12804 | 0.045047
12805 | 0.022913
12806 | 0.00077854
12807 | 0.00044521
12808 | 0
12809 | 0
12810 | 0
12811 | 0
12812 | 0
12813 | 0
12814 | 0
12815 | 0
12816 | 0
12817 | 0
12818 | 0
12819 | 0
12820 | 0
12821 | 0
12822 | 0
12823 | 0
12824 | 0
12825 | 0
12826 | 0
12827 | 0
12828 | 0
12829 | 0.012903
12830 | 0.025694
12831 | 0.074192
12832 | 0.12269
12833 | 0.18754
12834 | 0.25228
12835 | 0.3149
12836 | 0.37741
12837 | 0.408
12838 | 0.43848
12839 | 0.43937
12840 | 0.44015
12841 | 0.42102
12842 | 0.40178
12843 | 0.40412
12844 | 0.40634
12845 | 0.36975
12846 | 0.33304
12847 | 0.29589
12848 | 0.25862
12849 | 0.19889
12850 | 0.13916
12851 | 0.091213
12852 | 0.04316
12853 | 0.021691
12854 | 0.00011073
12855 | 0.00011073
12856 | 0
12857 | 0
12858 | 0
12859 | 0
12860 | 0
12861 | 0
12862 | 0
12863 | 0
12864 | 0
12865 | 0
12866 | 0
12867 | 0
12868 | 0
12869 | 0
12870 | 0
12871 | 0
12872 | 0
12873 | 0
12874 | 0
12875 | 0
12876 | 0
12877 | 0.013015
12878 | 0.025919
12879 | 0.078538
12880 | 0.13104
12881 | 0.19379
12882 | 0.25653
12883 | 0.31704
12884 | 0.37756
12885 | 0.42072
12886 | 0.46389
12887 | 0.48169
12888 | 0.49949
12889 | 0.47935
12890 | 0.45911
12891 | 0.43363
12892 | 0.40805
12893 | 0.372
12894 | 0.33585
12895 | 0.28824
12896 | 0.24051
12897 | 0.18678
12898 | 0.13305
12899 | 0.084881
12900 | 0.036711
12901 | 0.018356
12902 | 0
12903 | 0
12904 | 0
12905 | 0
12906 | 0
12907 | 0
12908 | 0
12909 | 0
12910 | 0
12911 | 0
12912 | 0
12913 | 0
12914 | 0
12915 | 0
12916 | 0
12917 | 0
12918 | 0
12919 | 0
12920 | 0
12921 | 0
12922 | 0
12923 | 0
12924 | 0
12925 | 0.010568
12926 | 0.021026
12927 | 0.069199
12928 | 0.11737
12929 | 0.18234
12930 | 0.24732
12931 | 0.31874
12932 | 0.39005
12933 | 0.41876
12934 | 0.44735
12935 | 0.45547
12936 | 0.4636
12937 | 0.4775
12938 | 0.4913
12939 | 0.47161
12940 | 0.45181
12941 | 0.40786
12942 | 0.36381
12943 | 0.31897
12944 | 0.27402
12945 | 0.21161
12946 | 0.14908
12947 | 0.093901
12948 | 0.038606
12949 | 0.019358
12950 | 0
12951 | 0
12952 | 0
12953 | 0
12954 | 0
12955 | 0
12956 | 0
12957 | 0
12958 | 0
12959 | 0
12960 | 0
12961 | 0
12962 | 0
12963 | 0
12964 | 0
12965 | 0
12966 | 0
12967 | 0
12968 | 0
12969 | 0
12970 | 0
12971 | 0
12972 | 0
12973 | 0.011571
12974 | 0.023143
12975 | 0.070429
12976 | 0.11772
12977 | 0.18303
12978 | 0.24823
12979 | 0.31176
12980 | 0.37518
12981 | 0.40467
12982 | 0.43404
12983 | 0.45752
12984 | 0.481
12985 | 0.48856
12986 | 0.49613
12987 | 0.4909
12988 | 0.48567
12989 | 0.44184
12990 | 0.39789
12991 | 0.34515
12992 | 0.29241
12993 | 0.22075
12994 | 0.1491
12995 | 0.094466
12996 | 0.039723
12997 | 0.019917
12998 | 0
12999 | 0
13000 | 0
13001 | 0
13002 | 0
13003 | 0
13004 | 0
13005 | 0
13006 | 0
13007 | 0
13008 | 0
13009 | 0
13010 | 0
13011 | 0
13012 | 0
13013 | 0
13014 | 0
13015 | 0
13016 | 0
13017 | 0
13018 | 0
13019 | 0
13020 | 0
13021 | 0.011349
13022 | 0.0227
13023 | 0.065095
13024 | 0.10749
13025 | 0.1648
13026 | 0.2221
13027 | 0.28008
13028 | 0.33794
13029 | 0.37833
13030 | 0.41872
13031 | 0.4451
13032 | 0.47147
13033 | 0.47915
13034 | 0.48683
13035 | 0.47359
13036 | 0.46024
13037 | 0.42007
13038 | 0.3799
13039 | 0.31925
13040 | 0.2585
13041 | 0.19485
13042 | 0.13108
13043 | 0.079452
13044 | 0.02782
13045 | 0.01391
13046 | 0
13047 | 0
13048 | 0
13049 | 0
13050 | 0
13051 | 0
13052 | 0
13053 | 0
13054 | 0
13055 | 0
13056 | 0
13057 | 0
13058 | 0
13059 | 0
13060 | 0
13061 | 0
13062 | 0
13063 | 0
13064 | 0
13065 | 0
13066 | 0
13067 | 0
13068 | 0
13069 | 0.0093482
13070 | 0.018695
13071 | 0.066436
13072 | 0.11418
13073 | 0.1775
13074 | 0.24071
13075 | 0.31015
13076 | 0.37959
13077 | 0.42377
13078 | 0.46795
13079 | 0.4921
13080 | 0.51625
13081 | 0.51547
13082 | 0.51458
13083 | 0.48532
13084 | 0.45594
13085 | 0.42678
13086 | 0.39751
13087 | 0.34198
13088 | 0.28645
13089 | 0.21478
13090 | 0.143
13091 | 0.087694
13092 | 0.032385
13093 | 0.016248
13094 | 0
13095 | 0
13096 | 0
13097 | 0
13098 | 0
13099 | 0
13100 | 0
13101 | 0
13102 | 0
13103 | 0
13104 | 0
13105 | 0
13106 | 0
13107 | 0
13108 | 0
13109 | 0
13110 | 0
13111 | 0
13112 | 0
13113 | 0
13114 | 0
13115 | 0
13116 | 0
13117 | 0.00779
13118 | 0.015469
13119 | 0.054756
13120 | 0.093932
13121 | 0.14891
13122 | 0.20378
13123 | 0.25275
13124 | 0.30172
13125 | 0.36093
13126 | 0.42014
13127 | 0.45631
13128 | 0.49237
13129 | 0.50194
13130 | 0.5114
13131 | 0.49193
13132 | 0.47245
13133 | 0.43561
13134 | 0.39878
13135 | 0.33879
13136 | 0.2788
13137 | 0.20568
13138 | 0.13255
13139 | 0.080691
13140 | 0.028715
13141 | 0.014357
13142 | 0
13143 | 0
13144 | 0
13145 | 0
13146 | 0
13147 | 0
13148 | 0
13149 | 0
13150 | 0
13151 | 0
13152 | 0
13153 | 0
13154 | 0
13155 | 0
13156 | 0
13157 | 0
13158 | 0
13159 | 0
13160 | 0
13161 | 0
13162 | 0
13163 | 0
13164 | 0
13165 | 0.0060103
13166 | 0.012021
13167 | 0.044632
13168 | 0.077244
13169 | 0.13913
13170 | 0.2009
13171 | 0.27002
13172 | 0.33914
13173 | 0.38634
13174 | 0.43342
13175 | 0.46025
13176 | 0.48707
13177 | 0.49653
13178 | 0.506
13179 | 0.48752
13180 | 0.46893
13181 | 0.42686
13182 | 0.38468
13183 | 0.32668
13184 | 0.2687
13185 | 0.19857
13186 | 0.12845
13187 | 0.076468
13188 | 0.024487
13189 | 0.012244
13190 | 0
13191 | 0
13192 | 0
13193 | 0
13194 | 0
13195 | 0
13196 | 0
13197 | 0
13198 | 0
13199 | 0
13200 | 0
13201 | 0
13202 | 0
13203 | 0
13204 | 0
13205 | 0
13206 | 0
13207 | 0
13208 | 0
13209 | 0
13210 | 0
13211 | 0
13212 | 0
13213 | 0.0048973
13214 | 0.0097957
13215 | 0.038403
13216 | 0.067011
13217 | 0.11098
13218 | 0.15495
13219 | 0.19413
13220 | 0.2332
13221 | 0.26437
13222 | 0.29543
13223 | 0.303
13224 | 0.31057
13225 | 0.32326
13226 | 0.33595
13227 | 0.31202
13228 | 0.28797
13229 | 0.26894
13230 | 0.24979
13231 | 0.21373
13232 | 0.17766
13233 | 0.13603
13234 | 0.094287
13235 | 0.056216
13236 | 0.018033
13237 | 0.0090171
13238 | 0
13239 | 0
13240 | 0
13241 | 0
13242 | 0
13243 | 0
13244 | 0
13245 | 0
13246 | 0
13247 | 0
13248 | 0
13249 | 0
13250 | 0
13251 | 0
13252 | 0
13253 | 0
13254 | 0
13255 | 0
13256 | 0
13257 | 0
13258 | 0
13259 | 0
13260 | 0
13261 | 0.0050091
13262 | 0.0099075
13263 | 0.039854
13264 | 0.069688
13265 | 0.11923
13266 | 0.16877
13267 | 0.22855
13268 | 0.28822
13269 | 0.32952
13270 | 0.37071
13271 | 0.38574
13272 | 0.40066
13273 | 0.40255
13274 | 0.40434
13275 | 0.37539
13276 | 0.34634
13277 | 0.30737
13278 | 0.2683
13279 | 0.21987
13280 | 0.17133
13281 | 0.12034
13282 | 0.069245
13283 | 0.03941
13284 | 0.0095742
13285 | 0.0047877
13286 | 0
13287 | 0
13288 | 0
13289 | 0
13290 | 0
13291 | 0
13292 | 0
13293 | 0
13294 | 0
13295 | 0
13296 | 0
13297 | 0
13298 | 0
13299 | 0
13300 | 0
13301 | 0
13302 | 0
13303 | 0
13304 | 0
13305 | 0
13306 | 0
13307 | 0
13308 | 0
13309 | 0.0010023
13310 | 0.0020046
13311 | 0.0096861
13312 | 0.017257
13313 | 0.029726
13314 | 0.042084
13315 | 0.057783
13316 | 0.07337
13317 | 0.08339
13318 | 0.093299
13319 | 0.10243
13320 | 0.11145
13321 | 0.11624
13322 | 0.12091
13323 | 0.11
13324 | 0.09909
13325 | 0.086509
13326 | 0.073928
13327 | 0.062683
13328 | 0.051326
13329 | 0.037855
13330 | 0.024384
13331 | 0.014474
13332 | 0.0044532
13333 | 0.0022272
13334 | 0
13335 | 0
13336 | 0
13337 | 0
13338 | 0
13339 | 0
13340 | 0
13341 | 0
13342 | 0
13343 | 0
13344 | 0
13345 | 0
13346 | 0
13347 | 0
13348 | 0
13349 | 0
13350 | 0
13351 | 0
13352 | 0
13353 | 0
13354 | 0
13355 | 0
13356 | 0
13357 | 0.0025605
13358 | 0.0050103
13359 | 0.0216
13360 | 0.03808
13361 | 0.066362
13362 | 0.094532
13363 | 0.11803
13364 | 0.14141
13365 | 0.16802
13366 | 0.19452
13367 | 0.19552
13368 | 0.19653
13369 | 0.20766
13370 | 0.21868
13371 | 0.20644
13372 | 0.19419
13373 | 0.17392
13374 | 0.15366
13375 | 0.13584
13376 | 0.11792
13377 | 0.089857
13378 | 0.061687
13379 | 0.035966
13380 | 0.010132
13381 | 0.0051221
13382 | 0
13383 | 0
13384 | 0
13385 | 0
13386 | 0
13387 | 0
13388 | 0
13389 | 0
13390 | 0
13391 | 0
13392 | 0
13393 | 0
13394 | 0
13395 | 0
13396 | 0
13397 | 0
13398 | 0
13399 | 0
13400 | 0
13401 | 0
13402 | 0
13403 | 0
13404 | 0
13405 | 0.0020046
13406 | 0.0040091
13407 | 0.017483
13408 | 0.030957
13409 | 0.05345
13410 | 0.075944
13411 | 0.086745
13412 | 0.097547
13413 | 0.1285
13414 | 0.15946
13415 | 0.16536
13416 | 0.17115
13417 | 0.18107
13418 | 0.19087
13419 | 0.19933
13420 | 0.20768
13421 | 0.1873
13422 | 0.16681
13423 | 0.14031
13424 | 0.11381
13425 | 0.086191
13426 | 0.058574
13427 | 0.03441
13428 | 0.010134
13429 | 0.0051221
13430 | 0
13431 | 0
13432 | 0
13433 | 0
13434 | 0
13435 | 0
13436 | 0
13437 | 0
13438 | 0
13439 | 0
13440 | 0
13441 | 0
13442 | 0
13443 | 0
13444 | 0
13445 | 0
13446 | 0
13447 | 0
13448 | 0
13449 | 0
13450 | 0
13451 | 0
13452 | 0
13453 | 0.0036747
13454 | 0.0073505
13455 | 0.040648
13456 | 0.073834
13457 | 0.12974
13458 | 0.18565
13459 | 0.24021
13460 | 0.29478
13461 | 0.3361
13462 | 0.37742
13463 | 0.39747
13464 | 0.41751
13465 | 0.37776
13466 | 0.338
13467 | 0.30893
13468 | 0.27987
13469 | 0.2371
13470 | 0.19434
13471 | 0.16538
13472 | 0.13643
13473 | 0.10034
13474 | 0.064259
13475 | 0.036306
13476 | 0.0082409
13477 | 0.004121
13478 | 0
13479 | 0
13480 | 0
13481 | 0
13482 | 0
13483 | 0
13484 | 0
13485 | 0
13486 | 0
13487 | 0
13488 | 0
13489 | 0
13490 | 0
13491 | 0
13492 | 0
13493 | 0
13494 | 0
13495 | 0
13496 | 0
13497 | 0
13498 | 0
13499 | 0
13500 | 0
13501 | 0.0034521
13502 | 0.0069053
13503 | 0.03887
13504 | 0.070723
13505 | 0.1234
13506 | 0.17597
13507 | 0.23222
13508 | 0.28846
13509 | 0.327
13510 | 0.36542
13511 | 0.38581
13512 | 0.40619
13513 | 0.38625
13514 | 0.36632
13515 | 0.33914
13516 | 0.31186
13517 | 0.2731
13518 | 0.23423
13519 | 0.19146
13520 | 0.14869
13521 | 0.10392
13522 | 0.059142
13523 | 0.0323
13524 | 0.0054578
13525 | 0.0027842
13526 | 0
13527 | 0
13528 | 0
13529 | 0
13530 | 0
13531 | 0
13532 | 0
13533 | 0
13534 | 0
13535 | 0
13536 | 0
13537 | 0
13538 | 0
13539 | 0
13540 | 0
13541 | 0
13542 | 0
13543 | 0
13544 | 0
13545 | 0
13546 | 0
13547 | 0
13548 | 0
13549 | 0.0035639
13550 | 0.0070171
13551 | 0.032191
13552 | 0.057252
13553 | 0.093897
13554 | 0.13054
13555 | 0.1683
13556 | 0.20606
13557 | 0.22522
13558 | 0.24427
13559 | 0.22478
13560 | 0.20517
13561 | 0.21097
13562 | 0.21676
13563 | 0.20551
13564 | 0.19415
13565 | 0.18023
13566 | 0.16619
13567 | 0.13534
13568 | 0.10437
13569 | 0.075076
13570 | 0.045781
13571 | 0.025174
13572 | 0.0044555
13573 | 0.0022283
13574 | 0
13575 | 0
13576 | 0
13577 | 0
13578 | 0
13579 | 0
13580 | 0
13581 | 0
13582 | 0
13583 | 0
13584 | 0
13585 | 0
13586 | 0
13587 | 0
13588 | 0
13589 | 0
13590 | 0
13591 | 0
13592 | 0
13593 | 0
13594 | 0
13595 | 0
13596 | 0
13597 | 0.0018938
13598 | 0.0036758
13599 | 0.024395
13600 | 0.045115
13601 | 0.088447
13602 | 0.13167
13603 | 0.17032
13604 | 0.20898
13605 | 0.23605
13606 | 0.26312
13607 | 0.29609
13608 | 0.32907
13609 | 0.32617
13610 | 0.32316
13611 | 0.31682
13612 | 0.31047
13613 | 0.28529
13614 | 0.26
13615 | 0.20542
13616 | 0.15083
13617 | 0.10438
13618 | 0.057928
13619 | 0.031749
13620 | 0.0054589
13621 | 0.0027854
13622 | 0
13623 | 0
13624 | 0
13625 | 0
13626 | 0
13627 | 0
13628 | 0
13629 | 0
13630 | 0
13631 | 0
13632 | 0
13633 | 0
13634 | 0
13635 | 0
13636 | 0
13637 | 0
13638 | 0
13639 | 0
13640 | 0
13641 | 0
13642 | 0
13643 | 0
13644 | 0
13645 | 0.0014486
13646 | 0.0027854
13647 | 0.033421
13648 | 0.064058
13649 | 0.12277
13650 | 0.18137
13651 | 0.22627
13652 | 0.27105
13653 | 0.30147
13654 | 0.33177
13655 | 0.35572
13656 | 0.37956
13657 | 0.38759
13658 | 0.39561
13659 | 0.37968
13660 | 0.36364
13661 | 0.31116
13662 | 0.25869
13663 | 0.20432
13664 | 0.14984
13665 | 0.1064
13666 | 0.062946
13667 | 0.033869
13668 | 0.0046792
13669 | 0.002339
13670 | 0
13671 | 0
13672 | 0
13673 | 0
13674 | 0
13675 | 0
13676 | 0
13677 | 0
13678 | 0
13679 | 0
13680 | 0
13681 | 0
13682 | 0
13683 | 0
13684 | 0
13685 | 0
13686 | 0
13687 | 0
13688 | 0
13689 | 0
13690 | 0
13691 | 0
13692 | 0
13693 | 0.0015594
13694 | 0.003008
13695 | 0.031865
13696 | 0.06061
13697 | 0.11353
13698 | 0.16646
13699 | 0.20879
13700 | 0.25102
13701 | 0.27286
13702 | 0.2947
13703 | 0.31208
13704 | 0.32946
13705 | 0.30707
13706 | 0.28467
13707 | 0.24233
13708 | 0.2
13709 | 0.1786
13710 | 0.15721
13711 | 0.12657
13712 | 0.095932
13713 | 0.068857
13714 | 0.041671
13715 | 0.022395
13716 | 0.0031199
13717 | 0.0015594
13718 | 0
13719 | 0
13720 | 0
13721 | 0
13722 | 0
13723 | 0
13724 | 0
13725 | 0
13726 | 0
13727 | 0
13728 | 0
13729 | 0
13730 | 0
13731 | 0
13732 | 0
13733 | 0
13734 | 0
13735 | 0
13736 | 0
13737 | 0
13738 | 0
13739 | 0
13740 | 0
13741 | 0.0017831
13742 | 0.0034543
13743 | 0.035099
13744 | 0.066632
13745 | 0.11533
13746 | 0.16402
13747 | 0.22653
13748 | 0.28904
13749 | 0.31188
13750 | 0.33462
13751 | 0.34765
13752 | 0.36058
13753 | 0.33696
13754 | 0.31334
13755 | 0.28971
13756 | 0.26609
13757 | 0.23066
13758 | 0.19511
13759 | 0.1521
13760 | 0.10898
13761 | 0.076329
13762 | 0.043568
13763 | 0.023401
13764 | 0.0031199
13765 | 0.0015605
13766 | 0
13767 | 0
13768 | 0
13769 | 0
13770 | 0
13771 | 0
13772 | 0
13773 | 0
13774 | 0
13775 | 0
13776 | 0
13777 | 0
13778 | 0
13779 | 0
13780 | 0
13781 | 0
13782 | 0
13783 | 0
13784 | 0
13785 | 0
13786 | 0
13787 | 0
13788 | 0
13789 | 0.00077968
13790 | 0.0014486
13791 | 0.01861
13792 | 0.035771
13793 | 0.074105
13794 | 0.11244
13795 | 0.14253
13796 | 0.1725
13797 | 0.20738
13798 | 0.24215
13799 | 0.24917
13800 | 0.2562
13801 | 0.25508
13802 | 0.25386
13803 | 0.22199
13804 | 0.19011
13805 | 0.16916
13806 | 0.1481
13807 | 0.12236
13808 | 0.096507
13809 | 0.062963
13810 | 0.02942
13811 | 0.015379
13812 | 0.001226
13813 | 0.00066895
13814 | 0
13815 | 0
13816 | 0
13817 | 0
13818 | 0
13819 | 0
13820 | 0
13821 | 0
13822 | 0
13823 | 0
13824 | 0
13825 | 0
13826 | 0
13827 | 0
13828 | 0
13829 | 0
13830 | 0
13831 | 0
13832 | 0
13833 | 0
13834 | 0
13835 | 0
13836 | 0
13837 | 0.00044635
13838 | 0.00089155
13839 | 0.0089155
13840 | 0.016829
13841 | 0.033656
13842 | 0.050485
13843 | 0.081579
13844 | 0.11267
13845 | 0.1353
13846 | 0.15792
13847 | 0.16037
13848 | 0.16283
13849 | 0.1587
13850 | 0.15458
13851 | 0.13853
13852 | 0.12248
13853 | 0.10833
13854 | 0.094175
13855 | 0.074783
13856 | 0.05539
13857 | 0.037447
13858 | 0.019503
13859 | 0.010365
13860 | 0.0011142
13861 | 0.00055708
13862 | 0
13863 | 0
13864 | 0
13865 | 0
13866 | 0
13867 | 0
13868 | 0
13869 | 0
13870 | 0
13871 | 0
13872 | 0
13873 | 0
13874 | 0
13875 | 0
13876 | 0
13877 | 0
13878 | 0
13879 | 0
13880 | 0
13881 | 0
13882 | 0
13883 | 0
13884 | 0
13885 | 0.00044635
13886 | 0.00089155
13887 | 0.01304
13888 | 0.025078
13889 | 0.051271
13890 | 0.077462
13891 | 0.10822
13892 | 0.13899
13893 | 0.15849
13894 | 0.178
13895 | 0.19461
13896 | 0.2111
13897 | 0.19795
13898 | 0.18469
13899 | 0.17075
13900 | 0.15671
13901 | 0.13553
13902 | 0.11436
13903 | 0.088499
13904 | 0.062529
13905 | 0.043247
13906 | 0.023853
13907 | 0.012595
13908 | 0.0013379
13909 | 0.00066895
13910 | 0
13911 | 0
13912 | 0
13913 | 0
13914 | 0
13915 | 0
13916 | 0
13917 | 0
13918 | 0
13919 | 0
13920 | 0
13921 | 0
13922 | 0
13923 | 0
13924 | 0
13925 | 0
13926 | 0
13927 | 0
13928 | 0
13929 | 0
13930 | 0
13931 | 0
13932 | 0
13933 | 0.00089155
13934 | 0.0017831
13935 | 0.012707
13936 | 0.023519
13937 | 0.041354
13938 | 0.059189
13939 | 0.078919
13940 | 0.098648
13941 | 0.11381
13942 | 0.12897
13943 | 0.14937
13944 | 0.16966
13945 | 0.17969
13946 | 0.18961
13947 | 0.17634
13948 | 0.16308
13949 | 0.13867
13950 | 0.11426
13951 | 0.094416
13952 | 0.074573
13953 | 0.052614
13954 | 0.030654
13955 | 0.016051
13956 | 0.0014486
13957 | 0.00078082
13958 | 0
13959 | 0
13960 | 0
13961 | 0
13962 | 0
13963 | 0
13964 | 0
13965 | 0
13966 | 0
13967 | 0
13968 | 0
13969 | 0
13970 | 0
13971 | 0
13972 | 0
13973 | 0
13974 | 0
13975 | 0
13976 | 0
13977 | 0
13978 | 0
13979 | 0
13980 | 0
13981 | 0.00044635
13982 | 0.00089155
13983 | 0.011259
13984 | 0.021515
13985 | 0.043699
13986 | 0.065884
13987 | 0.095313
13988 | 0.12474
13989 | 0.14949
13990 | 0.17424
13991 | 0.18829
13992 | 0.20222
13993 | 0.20601
13994 | 0.20969
13995 | 0.19208
13996 | 0.17447
13997 | 0.15295
13998 | 0.13143
13999 | 0.10568
14000 | 0.079932
14001 | 0.053065
14002 | 0.026197
14003 | 0.0136
14004 | 0.0010034
14005 | 0.00055708
14006 | 0
14007 | 0
14008 | 0
14009 | 0
14010 | 0
14011 | 0
14012 | 0
14013 | 0
14014 | 0
14015 | 0
14016 | 0
14017 | 0
14018 | 0
14019 | 0
14020 | 0
14021 | 0
14022 | 0
14023 | 0
14024 | 0
14025 | 0
14026 | 0
14027 | 0
14028 | 0
14029 | 0.00044635
14030 | 0.00089155
14031 | 0.020067
14032 | 0.039132
14033 | 0.087852
14034 | 0.13646
14035 | 0.19365
14036 | 0.25085
14037 | 0.28686
14038 | 0.32276
14039 | 0.33424
14040 | 0.34573
14041 | 0.34328
14042 | 0.34082
14043 | 0.32399
14044 | 0.30715
14045 | 0.26769
14046 | 0.22822
14047 | 0.17983
14048 | 0.13145
14049 | 0.08228
14050 | 0.033001
14051 | 0.016724
14052 | 0.00033447
14053 | 0.0002226
14054 | 0
14055 | 0
14056 | 0
14057 | 0
14058 | 0
14059 | 0
14060 | 0
14061 | 0
14062 | 0
14063 | 0
14064 | 0
14065 | 0
14066 | 0
14067 | 0
14068 | 0
14069 | 0
14070 | 0
14071 | 0
14072 | 0
14073 | 0
14074 | 0
14075 | 0
14076 | 0
14077 | 0.00011187
14078 | 0.00011187
14079 | 0.0036792
14080 | 0.0071358
14081 | 0.016056
14082 | 0.024976
14083 | 0.036014
14084 | 0.046941
14085 | 0.066007
14086 | 0.084962
14087 | 0.10236
14088 | 0.11975
14089 | 0.13034
14090 | 0.14093
14091 | 0.12243
14092 | 0.10381
14093 | 0.093325
14094 | 0.082845
14095 | 0.068684
14096 | 0.054412
14097 | 0.035458
14098 | 0.01639
14099 | 0.0084737
14100 | 0.00055708
14101 | 0.00033447
14102 | 0
14103 | 0
14104 | 0
14105 | 0
14106 | 0
14107 | 0
14108 | 0
14109 | 0
14110 | 0
14111 | 0
14112 | 0
14113 | 0
14114 | 0
14115 | 0
14116 | 0
14117 | 0
14118 | 0
14119 | 0
14120 | 0
14121 | 0
14122 | 0
14123 | 0
14124 | 0
14125 | 0.0002226
14126 | 0.00033447
14127 | 0.010704
14128 | 0.021075
14129 | 0.051182
14130 | 0.081178
14131 | 0.10794
14132 | 0.13459
14133 | 0.15355
14134 | 0.1725
14135 | 0.18287
14136 | 0.19313
14137 | 0.19113
14138 | 0.18901
14139 | 0.18321
14140 | 0.17741
14141 | 0.16314
14142 | 0.14887
14143 | 0.12333
14144 | 0.097684
14145 | 0.063784
14146 | 0.029885
14147 | 0.015054
14148 | 0.0002226
14149 | 0.00011187
14150 | 0
14151 | 0
14152 | 0
14153 | 0
14154 | 0
14155 | 0
14156 | 0
14157 | 0
14158 | 0
14159 | 0
14160 | 0
14161 | 0
14162 | 0
14163 | 0
14164 | 0
14165 | 0
14166 | 0
14167 | 0
14168 | 0
14169 | 0
14170 | 0
14171 | 0
14172 | 0
14173 | 0.00044635
14174 | 0.00078082
14175 | 0.0092557
14176 | 0.01762
14177 | 0.036243
14178 | 0.054866
14179 | 0.078285
14180 | 0.10171
14181 | 0.11988
14182 | 0.13806
14183 | 0.14732
14184 | 0.15657
14185 | 0.14665
14186 | 0.13672
14187 | 0.12825
14188 | 0.11966
14189 | 0.10048
14190 | 0.081187
14191 | 0.061671
14192 | 0.042155
14193 | 0.027992
14194 | 0.013829
14195 | 0.007137
14196 | 0.00033447
14197 | 0.0002226
14198 | 0
14199 | 0
14200 | 0
14201 | 0
14202 | 0
14203 | 0
14204 | 0
14205 | 0
14206 | 0
14207 | 0
14208 | 0
14209 | 0
14210 | 0
14211 | 0
14212 | 0
14213 | 0
14214 | 0
14215 | 0
14216 | 0
14217 | 0
14218 | 0
14219 | 0
14220 | 0
14221 | 0
14222 | 0
14223 | 0.0036804
14224 | 0.0073607
14225 | 0.01751
14226 | 0.027548
14227 | 0.040708
14228 | 0.053869
14229 | 0.062679
14230 | 0.07149
14231 | 0.078962
14232 | 0.086324
14233 | 0.091789
14234 | 0.097143
14235 | 0.098592
14236 | 0.099932
14237 | 0.097478
14238 | 0.094913
14239 | 0.087553
14240 | 0.080191
14241 | 0.054873
14242 | 0.029444
14243 | 0.014833
14244 | 0.00011187
14245 | 0.00011187
14246 | 0
14247 | 0
14248 | 0
14249 | 0
14250 | 0
14251 | 0
14252 | 0
14253 | 0
14254 | 0
14255 | 0
14256 | 0
14257 | 0
14258 | 0
14259 | 0
14260 | 0
14261 | 0
14262 | 0
14263 | 0
14264 | 0
14265 | 0
14266 | 0
14267 | 0
14268 | 0
14269 | 0.00011187
14270 | 0.00011187
14271 | 0.015615
14272 | 0.031119
14273 | 0.064692
14274 | 0.098266
14275 | 0.145
14276 | 0.19162
14277 | 0.22787
14278 | 0.26413
14279 | 0.28666
14280 | 0.30919
14281 | 0.30941
14282 | 0.30952
14283 | 0.28253
14284 | 0.25543
14285 | 0.22286
14286 | 0.19018
14287 | 0.15103
14288 | 0.11188
14289 | 0.071275
14290 | 0.030563
14291 | 0.015281
14292 | 0
14293 | 0
14294 | 0
14295 | 0
14296 | 0
14297 | 0
14298 | 0
14299 | 0
14300 | 0
14301 | 0
14302 | 0
14303 | 0
14304 | 0
14305 | 0
14306 | 0
14307 | 0
14308 | 0
14309 | 0
14310 | 0
14311 | 0
14312 | 0
14313 | 0
14314 | 0
14315 | 0
14316 | 0
14317 | 0.00011187
14318 | 0.00011187
14319 | 0.011155
14320 | 0.022087
14321 | 0.057447
14322 | 0.092808
14323 | 0.12973
14324 | 0.16654
14325 | 0.19175
14326 | 0.21685
14327 | 0.22332
14328 | 0.22979
14329 | 0.23526
14330 | 0.24061
14331 | 0.21897
14332 | 0.19722
14333 | 0.17402
14334 | 0.15071
14335 | 0.11613
14336 | 0.081545
14337 | 0.049306
14338 | 0.016955
14339 | 0.0084783
14340 | 0
14341 | 0
14342 | 0
14343 | 0
14344 | 0
14345 | 0
14346 | 0
14347 | 0
14348 | 0
14349 | 0
14350 | 0
14351 | 0
14352 | 0
14353 | 0
14354 | 0
14355 | 0
14356 | 0
14357 | 0
14358 | 0
14359 | 0
14360 | 0
14361 | 0
14362 | 0
14363 | 0
14364 | 0
14365 | 0.00011187
14366 | 0.0002226
14367 | 0.0066941
14368 | 0.013053
14369 | 0.025993
14370 | 0.038823
14371 | 0.061357
14372 | 0.083781
14373 | 0.10587
14374 | 0.12785
14375 | 0.14659
14376 | 0.16522
14377 | 0.17225
14378 | 0.17928
14379 | 0.16455
14380 | 0.14971
14381 | 0.13845
14382 | 0.12718
14383 | 0.092932
14384 | 0.058682
14385 | 0.036146
14386 | 0.013499
14387 | 0.0069167
14388 | 0.00033447
14389 | 0.0002226
14390 | 0
14391 | 0
14392 | 0
14393 | 0
14394 | 0
14395 | 0
14396 | 0
14397 | 0
14398 | 0
14399 | 0
14400 | 0
14401 | 0
14402 | 0
14403 | 0
14404 | 0
14405 | 0
14406 | 0
14407 | 0
14408 | 0
14409 | 0
14410 | 0
14411 | 0
14412 | 0
14413 | 0
14414 | 0
14415 | 0.0047979
14416 | 0.0095947
14417 | 0.026219
14418 | 0.042842
14419 | 0.070177
14420 | 0.097401
14421 | 0.12585
14422 | 0.1543
14423 | 0.16535
14424 | 0.17628
14425 | 0.17717
14426 | 0.17807
14427 | 0.17305
14428 | 0.16792
14429 | 0.15654
14430 | 0.14516
14431 | 0.12239
14432 | 0.099634
14433 | 0.061922
14434 | 0.024099
14435 | 0.01205
14436 | 0
14437 | 0
14438 | 0
14439 | 0
14440 | 0
14441 | 0
14442 | 0
14443 | 0
14444 | 0
14445 | 0
14446 | 0
14447 | 0
14448 | 0
14449 | 0
14450 | 0
14451 | 0
14452 | 0
14453 | 0
14454 | 0
14455 | 0
14456 | 0
14457 | 0
14458 | 0
14459 | 0
14460 | 0
14461 | 0.00011187
14462 | 0.00011187
14463 | 0.0080342
14464 | 0.015845
14465 | 0.034478
14466 | 0.053
14467 | 0.072526
14468 | 0.091942
14469 | 0.10343
14470 | 0.11482
14471 | 0.12798
14472 | 0.14115
14473 | 0.13713
14474 | 0.13312
14475 | 0.12363
14476 | 0.11404
14477 | 0.10165
14478 | 0.089154
14479 | 0.07264
14480 | 0.056015
14481 | 0.034256
14482 | 0.012386
14483 | 0.0062489
14484 | 0
14485 | 0
14486 | 0
14487 | 0
14488 | 0
14489 | 0
14490 | 0
14491 | 0
14492 | 0
14493 | 0
14494 | 0
14495 | 0
14496 | 0
14497 | 0
14498 | 0
14499 | 0
14500 | 0
14501 | 0
14502 | 0
14503 | 0
14504 | 0
14505 | 0
14506 | 0
14507 | 0
14508 | 0
14509 | 0
14510 | 0
14511 | 0.0018973
14512 | 0.0037945
14513 | 0.011047
14514 | 0.018189
14515 | 0.029906
14516 | 0.041623
14517 | 0.056576
14518 | 0.071418
14519 | 0.082578
14520 | 0.093736
14521 | 0.10501
14522 | 0.11617
14523 | 0.11282
14524 | 0.10936
14525 | 0.091952
14526 | 0.074543
14527 | 0.053564
14528 | 0.032474
14529 | 0.019863
14530 | 0.0071416
14531 | 0.0035708
14532 | 0
14533 | 0
14534 | 0
14535 | 0
14536 | 0
14537 | 0
14538 | 0
14539 | 0
14540 | 0
14541 | 0
14542 | 0
14543 | 0
14544 | 0
14545 | 0
14546 | 0
14547 | 0
14548 | 0
14549 | 0
14550 | 0
14551 | 0
14552 | 0
14553 | 0
14554 | 0
14555 | 0
14556 | 0
14557 | 0
14558 | 0
14559 | 0.0070308
14560 | 0.01395
14561 | 0.031136
14562 | 0.048323
14563 | 0.069638
14564 | 0.090954
14565 | 0.12086
14566 | 0.15066
14567 | 0.18358
14568 | 0.21639
14569 | 0.23715
14570 | 0.2578
14571 | 0.24664
14572 | 0.23548
14573 | 0.21383
14574 | 0.19207
14575 | 0.14542
14576 | 0.098658
14577 | 0.058481
14578 | 0.018303
14579 | 0.0091518
14580 | 0
14581 | 0
14582 | 0
14583 | 0
14584 | 0
14585 | 0
14586 | 0
14587 | 0
14588 | 0
14589 | 0
14590 | 0
14591 | 0
14592 | 0
14593 | 0
14594 | 0
14595 | 0
14596 | 0
14597 | 0
14598 | 0
14599 | 0
14600 | 0
14601 | 0
14602 | 0
14603 | 0
14604 | 0
14605 | 0.00011187
14606 | 0.00011187
14607 | 0.0094863
14608 | 0.01875
14609 | 0.053015
14610 | 0.087168
14611 | 0.12813
14612 | 0.16898
14613 | 0.20492
14614 | 0.24075
14615 | 0.26686
14616 | 0.29298
14617 | 0.28762
14618 | 0.28216
14619 | 0.26686
14620 | 0.25146
14621 | 0.2182
14622 | 0.18494
14623 | 0.13751
14624 | 0.090072
14625 | 0.052793
14626 | 0.015515
14627 | 0.0078128
14628 | 0
14629 | 0
14630 | 0
14631 | 0
14632 | 0
14633 | 0
14634 | 0
14635 | 0
14636 | 0
14637 | 0
14638 | 0
14639 | 0
14640 | 0
14641 | 0
14642 | 0
14643 | 0
14644 | 0
14645 | 0
14646 | 0
14647 | 0
14648 | 0
14649 | 0
14650 | 0
14651 | 0
14652 | 0
14653 | 0.00011187
14654 | 0.00011187
14655 | 0.0053573
14656 | 0.010492
14657 | 0.030807
14658 | 0.051122
14659 | 0.076237
14660 | 0.10135
14661 | 0.12178
14662 | 0.14209
14663 | 0.15939
14664 | 0.1767
14665 | 0.18239
14666 | 0.18797
14667 | 0.17781
14668 | 0.16766
14669 | 0.15181
14670 | 0.13596
14671 | 0.10269
14672 | 0.069318
14673 | 0.040631
14674 | 0.011944
14675 | 0.0060274
14676 | 0
14677 | 0
14678 | 0
14679 | 0
14680 | 0
14681 | 0
14682 | 0
14683 | 0
14684 | 0
14685 | 0
14686 | 0
14687 | 0
14688 | 0
14689 | 0
14690 | 0
14691 | 0
14692 | 0
14693 | 0
14694 | 0
14695 | 0
14696 | 0
14697 | 0
14698 | 0
14699 | 0
14700 | 0
14701 | 0.00011187
14702 | 0.00011187
14703 | 0.0032374
14704 | 0.006363
14705 | 0.018195
14706 | 0.030029
14707 | 0.04521
14708 | 0.060393
14709 | 0.071779
14710 | 0.083054
14711 | 0.089082
14712 | 0.094999
14713 | 0.095669
14714 | 0.096339
14715 | 0.083277
14716 | 0.070217
14717 | 0.060394
14718 | 0.050458
14719 | 0.037509
14720 | 0.024447
14721 | 0.014066
14722 | 0.0035719
14723 | 0.0017865
14724 | 0
14725 | 0
14726 | 0
14727 | 0
14728 | 0
14729 | 0
14730 | 0
14731 | 0
14732 | 0
14733 | 0
14734 | 0
14735 | 0
14736 | 0
14737 | 0
14738 | 0
14739 | 0
14740 | 0
14741 | 0
14742 | 0
14743 | 0
14744 | 0
14745 | 0
14746 | 0
14747 | 0
14748 | 0
14749 | 0
14750 | 0
14751 | 0.0026792
14752 | 0.0053584
14753 | 0.017527
14754 | 0.029584
14755 | 0.038962
14756 | 0.048229
14757 | 0.06866
14758 | 0.088978
14759 | 0.091769
14760 | 0.094561
14761 | 0.088309
14762 | 0.082057
14763 | 0.086523
14764 | 0.090878
14765 | 0.079155
14766 | 0.067321
14767 | 0.04957
14768 | 0.031707
14769 | 0.018645
14770 | 0.0054703
14771 | 0.0027911
14772 | 0
14773 | 0
14774 | 0
14775 | 0
14776 | 0
14777 | 0
14778 | 0
14779 | 0
14780 | 0
14781 | 0
14782 | 0
14783 | 0
14784 | 0
14785 | 0
14786 | 0
14787 | 0
14788 | 0
14789 | 0
14790 | 0
14791 | 0
14792 | 0
14793 | 0
14794 | 0
14795 | 0
14796 | 0
14797 | 0
14798 | 0
14799 | 0.0025685
14800 | 0.005024
14801 | 0.015185
14802 | 0.025345
14803 | 0.033384
14804 | 0.041312
14805 | 0.04667
14806 | 0.051918
14807 | 0.058506
14808 | 0.065094
14809 | 0.056385
14810 | 0.047676
14811 | 0.044549
14812 | 0.041424
14813 | 0.036846
14814 | 0.032156
14815 | 0.027691
14816 | 0.023224
14817 | 0.013957
14818 | 0.0045776
14819 | 0.0023447
14820 | 0
14821 | 0
14822 | 0
14823 | 0
14824 | 0
14825 | 0
14826 | 0
14827 | 0
14828 | 0
14829 | 0
14830 | 0
14831 | 0
14832 | 0
14833 | 0
14834 | 0
14835 | 0
14836 | 0
14837 | 0
14838 | 0
14839 | 0
14840 | 0
14841 | 0
14842 | 0
14843 | 0
14844 | 0
14845 | 0
14846 | 0
14847 | 0.0020103
14848 | 0.0039087
14849 | 0.012171
14850 | 0.020322
14851 | 0.030484
14852 | 0.040533
14853 | 0.045446
14854 | 0.050248
14855 | 0.052928
14856 | 0.055608
14857 | 0.059182
14858 | 0.062755
14859 | 0.058289
14860 | 0.053822
14861 | 0.049467
14862 | 0.045001
14863 | 0.036626
14864 | 0.028139
14865 | 0.016862
14866 | 0.0055833
14867 | 0.0027911
14868 | 0
14869 | 0
14870 | 0
14871 | 0
14872 | 0
14873 | 0
14874 | 0
14875 | 0
14876 | 0
14877 | 0
14878 | 0
14879 | 0
14880 | 0
14881 | 0
14882 | 0
14883 | 0
14884 | 0
14885 | 0
14886 | 0
14887 | 0
14888 | 0
14889 | 0
14890 | 0
14891 | 0
14892 | 0
14893 | 0
14894 | 0
14895 | 0.0010046
14896 | 0.0020103
14897 | 0.0066998
14898 | 0.01139
14899 | 0.017309
14900 | 0.023116
14901 | 0.034619
14902 | 0.046009
14903 | 0.056729
14904 | 0.067339
14905 | 0.0928
14906 | 0.11826
14907 | 0.12775
14908 | 0.13725
14909 | 0.12117
14910 | 0.10509
14911 | 0.077837
14912 | 0.050477
14913 | 0.029594
14914 | 0.0085993
14915 | 0.004355
14916 | 0
14917 | 0
14918 | 0
14919 | 0
14920 | 0
14921 | 0
14922 | 0
14923 | 0
14924 | 0
14925 | 0
14926 | 0
14927 | 0
14928 | 0
14929 | 0
14930 | 0
14931 | 0
14932 | 0
14933 | 0
14934 | 0
14935 | 0
14936 | 0
14937 | 0
14938 | 0
14939 | 0
14940 | 0
14941 | 0
14942 | 0
14943 | 0.0027922
14944 | 0.0055845
14945 | 0.017981
14946 | 0.030266
14947 | 0.040205
14948 | 0.050033
14949 | 0.057628
14950 | 0.065111
14951 | 0.068909
14952 | 0.072594
14953 | 0.066452
14954 | 0.060309
14955 | 0.051933
14956 | 0.043557
14957 | 0.035516
14958 | 0.027475
14959 | 0.019992
14960 | 0.012509
14961 | 0.0071484
14962 | 0.0016758
14963 | 0.00089384
14964 | 0
14965 | 0
14966 | 0
14967 | 0
14968 | 0
14969 | 0
14970 | 0
14971 | 0
14972 | 0
14973 | 0
14974 | 0
14975 | 0
14976 | 0
14977 | 0
14978 | 0
14979 | 0
14980 | 0
14981 | 0
14982 | 0
14983 | 0
14984 | 0
14985 | 0
14986 | 0
14987 | 0
14988 | 0
14989 | 0
14990 | 0
14991 | 0.0029041
14992 | 0.0058082
14993 | 0.019881
14994 | 0.033842
14995 | 0.054282
14996 | 0.074611
14997 | 0.087679
14998 | 0.10075
14999 | 0.096614
15000 | 0.092482
15001 | 0.091365
15002 | 0.090249
15003 | 0.079861
15004 | 0.069474
15005 | 0.058527
15006 | 0.047582
15007 | 0.035296
15008 | 0.022897
15009 | 0.01318
15010 | 0.0033505
15011 | 0.0016758
15012 | 0
15013 | 0
15014 | 0
15015 | 0
15016 | 0
15017 | 0
15018 | 0
15019 | 0
15020 | 0
15021 | 0
15022 | 0
15023 | 0
15024 | 0
15025 | 0
15026 | 0
15027 | 0
15028 | 0
15029 | 0
15030 | 0
15031 | 0
15032 | 0
15033 | 0
15034 | 0
15035 | 0
15036 | 0
15037 | 0
15038 | 0
15039 | 0.0016758
15040 | 0.0032397
15041 | 0.013628
15042 | 0.023904
15043 | 0.035968
15044 | 0.04792
15045 | 0.058197
15046 | 0.068362
15047 | 0.07015
15048 | 0.071937
15049 | 0.074171
15050 | 0.076405
15051 | 0.072161
15052 | 0.067805
15053 | 0.059985
15054 | 0.052167
15055 | 0.035411
15056 | 0.018543
15057 | 0.010612
15058 | 0.0025696
15059 | 0.0013402
15060 | 0
15061 | 0
15062 | 0
15063 | 0
15064 | 0
15065 | 0
15066 | 0
15067 | 0
15068 | 0
15069 | 0
15070 | 0
15071 | 0
15072 | 0
15073 | 0
15074 | 0
15075 | 0
15076 | 0
15077 | 0
15078 | 0
15079 | 0
15080 | 0
15081 | 0
15082 | 0
15083 | 0
15084 | 0
15085 | 0
15086 | 0
15087 | 0.0024578
15088 | 0.0049155
15089 | 0.019997
15090 | 0.035078
15091 | 0.064682
15092 | 0.094285
15093 | 0.11953
15094 | 0.14478
15095 | 0.15294
15096 | 0.16109
15097 | 0.14031
15098 | 0.11953
15099 | 0.11216
15100 | 0.10479
15101 | 0.088814
15102 | 0.072726
15103 | 0.051613
15104 | 0.030387
15105 | 0.016981
15106 | 0.0034635
15107 | 0.0017877
15108 | 0
15109 | 0
15110 | 0
15111 | 0
15112 | 0
15113 | 0
15114 | 0
15115 | 0
15116 | 0
15117 | 0
15118 | 0
15119 | 0
15120 | 0
15121 | 0
15122 | 0
15123 | 0
15124 | 0
15125 | 0
15126 | 0
15127 | 0
15128 | 0
15129 | 0
15130 | 0
15131 | 0
15132 | 0
15133 | 0
15134 | 0
15135 | 0.0029053
15136 | 0.0056975
15137 | 0.029272
15138 | 0.052845
15139 | 0.081223
15140 | 0.1096
15141 | 0.13943
15142 | 0.16926
15143 | 0.1849
15144 | 0.20043
15145 | 0.17753
15146 | 0.15451
15147 | 0.12982
15148 | 0.10502
15149 | 0.07776
15150 | 0.0505
15151 | 0.034858
15152 | 0.019105
15153 | 0.010614
15154 | 0.0020114
15155 | 0.0010057
15156 | 0
15157 | 0
15158 | 0
15159 | 0
15160 | 0
15161 | 0
15162 | 0
15163 | 0
15164 | 0
15165 | 0
15166 | 0
15167 | 0
15168 | 0
15169 | 0
15170 | 0
15171 | 0
15172 | 0
15173 | 0
15174 | 0
15175 | 0
15176 | 0
15177 | 0
15178 | 0
15179 | 0
15180 | 0
15181 | 0
15182 | 0
15183 | 0.0022352
15184 | 0.0043573
15185 | 0.027598
15186 | 0.050727
15187 | 0.078772
15188 | 0.10682
15189 | 0.14078
15190 | 0.17464
15191 | 0.19174
15192 | 0.20883
15193 | 0.2209
15194 | 0.23286
15195 | 0.22023
15196 | 0.20749
15197 | 0.1714
15198 | 0.13531
15199 | 0.093187
15200 | 0.050952
15201 | 0.027822
15202 | 0.0046929
15203 | 0.002347
15204 | 0
15205 | 0
15206 | 0
15207 | 0
15208 | 0
15209 | 0
15210 | 0
15211 | 0
15212 | 0
15213 | 0
15214 | 0
15215 | 0
15216 | 0
15217 | 0
15218 | 0
15219 | 0
15220 | 0
15221 | 0
15222 | 0
15223 | 0
15224 | 0
15225 | 0
15226 | 0
15227 | 0
15228 | 0
15229 | 0
15230 | 0
15231 | 0.00067009
15232 | 0.0012295
15233 | 0.008492
15234 | 0.015756
15235 | 0.030282
15236 | 0.044809
15237 | 0.058889
15238 | 0.072969
15239 | 0.076656
15240 | 0.080345
15241 | 0.073529
15242 | 0.0666
15243 | 0.05442
15244 | 0.042128
15245 | 0.034642
15246 | 0.027154
15247 | 0.019779
15248 | 0.012404
15249 | 0.0068162
15250 | 0.0011176
15251 | 0.00055822
15252 | 0
15253 | 0
15254 | 0
15255 | 0
15256 | 0
15257 | 0
15258 | 0
15259 | 0
15260 | 0
15261 | 0
15262 | 0
15263 | 0
15264 | 0
15265 | 0
15266 | 0
15267 | 0
15268 | 0
15269 | 0
15270 | 0
15271 | 0
15272 | 0
15273 | 0
15274 | 0
15275 | 0
15276 | 0
15277 | 0
15278 | 0
15279 | 0.0011176
15280 | 0.0021233
15281 | 0.012628
15282 | 0.023134
15283 | 0.041014
15284 | 0.058894
15285 | 0.070182
15286 | 0.081469
15287 | 0.095438
15288 | 0.10941
15289 | 0.10527
15290 | 0.10114
15291 | 0.099462
15292 | 0.097675
15293 | 0.076776
15294 | 0.055878
15295 | 0.039338
15296 | 0.022798
15297 | 0.012293
15298 | 0.0016758
15299 | 0.00089384
15300 | 0
15301 | 0
15302 | 0
15303 | 0
15304 | 0
15305 | 0
15306 | 0
15307 | 0
15308 | 0
15309 | 0
15310 | 0
15311 | 0
15312 | 0
15313 | 0
15314 | 0
15315 | 0
15316 | 0
15317 | 0
15318 | 0
15319 | 0
15320 | 0
15321 | 0
15322 | 0
15323 | 0
15324 | 0
15325 | 0
15326 | 0
15327 | 0.0013413
15328 | 0.0025708
15329 | 0.013524
15330 | 0.024364
15331 | 0.052864
15332 | 0.081364
15333 | 0.10472
15334 | 0.12797
15335 | 0.14194
15336 | 0.1558
15337 | 0.1577
15338 | 0.15949
15339 | 0.14518
15340 | 0.13077
15341 | 0.10316
15342 | 0.075443
15343 | 0.050072
15344 | 0.024589
15345 | 0.012742
15346 | 0.00078196
15347 | 0.00044749
15348 | 0
15349 | 0
15350 | 0
15351 | 0
15352 | 0
15353 | 0
15354 | 0
15355 | 0
15356 | 0
15357 | 0
15358 | 0
15359 | 0
15360 | 0
15361 | 0
15362 | 0
15363 | 0
15364 | 0
15365 | 0
15366 | 0
15367 | 0
15368 | 0
15369 | 0
15370 | 0
15371 | 0
15372 | 0
15373 | 0
15374 | 0
15375 | 0.0010057
15376 | 0.0019007
15377 | 0.011513
15378 | 0.021126
15379 | 0.032862
15380 | 0.044598
15381 | 0.051417
15382 | 0.058123
15383 | 0.056558
15384 | 0.054993
15385 | 0.061365
15386 | 0.067624
15387 | 0.069301
15388 | 0.070978
15389 | 0.057565
15390 | 0.044152
15391 | 0.033197
15392 | 0.022243
15393 | 0.012072
15394 | 0.0019007
15395 | 0.0010057
15396 | 0
15397 | 0
15398 | 0
15399 | 0
15400 | 0
15401 | 0
15402 | 0
15403 | 0
15404 | 0
15405 | 0
15406 | 0
15407 | 0
15408 | 0
15409 | 0
15410 | 0
15411 | 0
15412 | 0
15413 | 0
15414 | 0
15415 | 0
15416 | 0
15417 | 0
15418 | 0
15419 | 0
15420 | 0
15421 | 0
15422 | 0
15423 | 0.0013413
15424 | 0.0025708
15425 | 0.023475
15426 | 0.044379
15427 | 0.078137
15428 | 0.1119
15429 | 0.12621
15430 | 0.1404
15431 | 0.1423
15432 | 0.14409
15433 | 0.13582
15434 | 0.12744
15435 | 0.11346
15436 | 0.099378
15437 | 0.084622
15438 | 0.069755
15439 | 0.051087
15440 | 0.032307
15441 | 0.017104
15442 | 0.0019007
15443 | 0.0010057
15444 | 0
15445 | 0
15446 | 0
15447 | 0
15448 | 0
15449 | 0
15450 | 0
15451 | 0
15452 | 0
15453 | 0
15454 | 0
15455 | 0
15456 | 0
15457 | 0
15458 | 0
15459 | 0
15460 | 0
15461 | 0
15462 | 0
15463 | 0
15464 | 0
15465 | 0
15466 | 0
15467 | 0
15468 | 0
15469 | 0
15470 | 0
15471 | 0.00033562
15472 | 0.00055936
15473 | 0.0080491
15474 | 0.01554
15475 | 0.027837
15476 | 0.040023
15477 | 0.046842
15478 | 0.05355
15479 | 0.058805
15480 | 0.063947
15481 | 0.066184
15482 | 0.068307
15483 | 0.07222
15484 | 0.076134
15485 | 0.066519
15486 | 0.056905
15487 | 0.040806
15488 | 0.024596
15489 | 0.01308
15490 | 0.0015651
15491 | 0.00078311
15492 | 0
15493 | 0
15494 | 0
15495 | 0
15496 | 0
15497 | 0
15498 | 0
15499 | 0
15500 | 0
15501 | 0
15502 | 0
15503 | 0
15504 | 0
15505 | 0
15506 | 0
15507 | 0
15508 | 0
15509 | 0
15510 | 0
15511 | 0
15512 | 0
15513 | 0
15514 | 0
15515 | 0
15516 | 0
15517 | 0
15518 | 0
15519 | 0.00011187
15520 | 0.00022374
15521 | 0.0081621
15522 | 0.0161
15523 | 0.034548
15524 | 0.052884
15525 | 0.075916
15526 | 0.098837
15527 | 0.12522
15528 | 0.1515
15529 | 0.15441
15530 | 0.1572
15531 | 0.15172
15532 | 0.14613
15533 | 0.12589
15534 | 0.10566
15535 | 0.072451
15536 | 0.039244
15537 | 0.020349
15538 | 0.0014532
15539 | 0.00078311
15540 | 0
15541 | 0
15542 | 0
15543 | 0
15544 | 0
15545 | 0
15546 | 0
15547 | 0
15548 | 0
15549 | 0
15550 | 0
15551 | 0
15552 | 0
15553 | 0
15554 | 0
15555 | 0
15556 | 0
15557 | 0
15558 | 0
15559 | 0
15560 | 0
15561 | 0
15562 | 0
15563 | 0
15564 | 0
15565 | 0
15566 | 0
15567 | 0.00078311
15568 | 0.0015651
15569 | 0.017667
15570 | 0.033656
15571 | 0.070668
15572 | 0.10768
15573 | 0.13888
15574 | 0.16996
15575 | 0.2044
15576 | 0.23873
15577 | 0.23593
15578 | 0.23303
15579 | 0.21581
15580 | 0.19848
15581 | 0.15375
15582 | 0.10902
15583 | 0.071116
15584 | 0.03321
15585 | 0.01722
15586 | 0.0011187
15587 | 0.00055936
15588 | 0
15589 | 0
15590 | 0
15591 | 0
15592 | 0
15593 | 0
15594 | 0
15595 | 0
15596 | 0
15597 | 0
15598 | 0
15599 | 0
15600 | 0
15601 | 0
15602 | 0
15603 | 0
15604 | 0
15605 | 0
15606 | 0
15607 | 0
15608 | 0
15609 | 0
15610 | 0
15611 | 0
15612 | 0
15613 | 0
15614 | 0
15615 | 0.00078311
15616 | 0.0014532
15617 | 0.016774
15618 | 0.032094
15619 | 0.070674
15620 | 0.10914
15621 | 0.14537
15622 | 0.18161
15623 | 0.19245
15624 | 0.2033
15625 | 0.20778
15626 | 0.21214
15627 | 0.18608
15628 | 0.15991
15629 | 0.12659
15630 | 0.093265
15631 | 0.062065
15632 | 0.030864
15633 | 0.016215
15634 | 0.0015651
15635 | 0.00078311
15636 | 0
15637 | 0
15638 | 0
15639 | 0
15640 | 0
15641 | 0
15642 | 0
15643 | 0
15644 | 0
15645 | 0
15646 | 0
15647 | 0
15648 | 0
15649 | 0
15650 | 0
15651 | 0
15652 | 0
15653 | 0
15654 | 0
15655 | 0
15656 | 0
15657 | 0
15658 | 0
15659 | 0
15660 | 0
15661 | 0
15662 | 0
15663 | 0.0010068
15664 | 0.0019007
15665 | 0.025051
15666 | 0.048089
15667 | 0.078285
15668 | 0.10837
15669 | 0.13868
15670 | 0.16899
15671 | 0.18576
15672 | 0.20242
15673 | 0.19806
15674 | 0.19359
15675 | 0.24705
15676 | 0.3004
15677 | 0.19191
15678 | 0.083432
15679 | 0.053683
15680 | 0.023934
15681 | 0.012526
15682 | 0.0011187
15683 | 0.00055936
15684 | 0
15685 | 0
15686 | 0
15687 | 0
15688 | 0
15689 | 0
15690 | 0
15691 | 0
15692 | 0
15693 | 0
15694 | 0
15695 | 0
15696 | 0
15697 | 0
15698 | 0
15699 | 0
15700 | 0
15701 | 0
15702 | 0
15703 | 0
15704 | 0
15705 | 0
15706 | 0
15707 | 0
15708 | 0
15709 | 0
15710 | 0
15711 | 0.00033562
15712 | 0.00055936
15713 | 0.0077169
15714 | 0.014764
15715 | 0.028744
15716 | 0.042613
15717 | 0.04787
15718 | 0.053016
15719 | 0.05749
15720 | 0.061852
15721 | 0.066102
15722 | 0.070353
15723 | 0.071136
15724 | 0.071919
15725 | 0.062187
15726 | 0.052457
15727 | 0.036798
15728 | 0.021027
15729 | 0.010961
15730 | 0.00078311
15731 | 0.00044749
15732 | 0
15733 | 0
15734 | 0
15735 | 0
15736 | 0
15737 | 0
15738 | 0
15739 | 0
15740 | 0
15741 | 0
15742 | 0
15743 | 0
15744 | 0
15745 | 0
15746 | 0
15747 | 0
15748 | 0
15749 | 0
15750 | 0
15751 | 0
15752 | 0
15753 | 0
15754 | 0
15755 | 0
15756 | 0
15757 | 0
15758 | 0
15759 | 0.00044749
15760 | 0.00078311
15761 | 0.014094
15762 | 0.027293
15763 | 0.046756
15764 | 0.066219
15765 | 0.090828
15766 | 0.11544
15767 | 0.14362
15768 | 0.17181
15769 | 0.16857
15770 | 0.16521
15771 | 0.14967
15772 | 0.13412
15773 | 0.10973
15774 | 0.085348
15775 | 0.057607
15776 | 0.029866
15777 | 0.015436
15778 | 0.00089498
15779 | 0.00044749
15780 | 0
15781 | 0
15782 | 0
15783 | 0
15784 | 0
15785 | 0
15786 | 0
15787 | 0
15788 | 0
15789 | 0
15790 | 0
15791 | 0
15792 | 0
15793 | 0
15794 | 0
15795 | 0
15796 | 0
15797 | 0
15798 | 0
15799 | 0
15800 | 0
15801 | 0
15802 | 0
15803 | 0
15804 | 0
15805 | 0
15806 | 0
15807 | 0.00011187
15808 | 0.00022374
15809 | 0.011969
15810 | 0.023716
15811 | 0.047432
15812 | 0.071147
15813 | 0.08267
15814 | 0.094193
15815 | 0.096878
15816 | 0.099563
15817 | 0.10639
15818 | 0.11321
15819 | 0.10639
15820 | 0.099451
15821 | 0.081105
15822 | 0.062759
15823 | 0.039825
15824 | 0.016893
15825 | 0.0088379
15826 | 0.00078311
15827 | 0.00044749
15828 | 0
15829 | 0
15830 | 0
15831 | 0
15832 | 0
15833 | 0
15834 | 0
15835 | 0
15836 | 0
15837 | 0
15838 | 0
15839 | 0
15840 | 0
15841 | 0
15842 | 0
15843 | 0
15844 | 0
15845 | 0
15846 | 0
15847 | 0
15848 | 0
15849 | 0
15850 | 0
15851 | 0
15852 | 0
15853 | 0
15854 | 0
15855 | 0.00022374
15856 | 0.00033562
15857 | 0.0060411
15858 | 0.011747
15859 | 0.017006
15860 | 0.022264
15861 | 0.054148
15862 | 0.086034
15863 | 0.086929
15864 | 0.087824
15865 | 0.085475
15866 | 0.083126
15867 | 0.078427
15868 | 0.073616
15869 | 0.057394
15870 | 0.041059
15871 | 0.027747
15872 | 0.014321
15873 | 0.0074954
15874 | 0.00067123
15875 | 0.00033562
15876 | 0
15877 | 0
15878 | 0
15879 | 0
15880 | 0
15881 | 0
15882 | 0
15883 | 0
15884 | 0
15885 | 0
15886 | 0
15887 | 0
15888 | 0
15889 | 0
15890 | 0
15891 | 0
15892 | 0
15893 | 0
15894 | 0
15895 | 0
15896 | 0
15897 | 0
15898 | 0
15899 | 0
15900 | 0
15901 | 0.00011187
15902 | 0.00022374
15903 | 0.00022374
15904 | 0.00022374
15905 | 0.015776
15906 | 0.031217
15907 | 0.060755
15908 | 0.090182
15909 | 0.1026
15910 | 0.11491
15911 | 0.10025
15912 | 0.085483
15913 | 0.075637
15914 | 0.065679
15915 | 0.059525
15916 | 0.053259
15917 | 0.043301
15918 | 0.033232
15919 | 0.023608
15920 | 0.013874
15921 | 0.0070491
15922 | 0.00022374
15923 | 0.00022374
15924 | 0.00011187
15925 | 0.00011187
15926 | 0
15927 | 0
15928 | 0
15929 | 0
15930 | 0
15931 | 0
15932 | 0
15933 | 0
15934 | 0
15935 | 0
15936 | 0
15937 | 0
15938 | 0
15939 | 0
15940 | 0
15941 | 0
15942 | 0
15943 | 0
15944 | 0
15945 | 0
15946 | 0
15947 | 0
15948 | 0
15949 | 0
15950 | 0
15951 | 0
15952 | 0
15953 | 0.0043642
15954 | 0.0087283
15955 | 0.020253
15956 | 0.031779
15957 | 0.043417
15958 | 0.055054
15959 | 0.05718
15960 | 0.059306
15961 | 0.063782
15962 | 0.068146
15963 | 0.060426
15964 | 0.052592
15965 | 0.041962
15966 | 0.03122
15967 | 0.02059
15968 | 0.0099589
15969 | 0.0051473
15970 | 0.00022374
15971 | 0.00011187
15972 | 0
15973 | 0
15974 | 0
15975 | 0
15976 | 0
15977 | 0
15978 | 0
15979 | 0
15980 | 0
15981 | 0
15982 | 0
15983 | 0
15984 | 0
15985 | 0
15986 | 0
15987 | 0
15988 | 0
15989 | 0
15990 | 0
15991 | 0
15992 | 0
15993 | 0
15994 | 0
15995 | 0
15996 | 0
15997 | 0
15998 | 0
15999 | 0.00011187
16000 | 0.00011187
16001 | 0.0057078
16002 | 0.011191
16003 | 0.024844
16004 | 0.038385
16005 | 0.05103
16006 | 0.063676
16007 | 0.064572
16008 | 0.065355
16009 | 0.061662
16010 | 0.057857
16011 | 0.051143
16012 | 0.044316
16013 | 0.035812
16014 | 0.027306
16015 | 0.018129
16016 | 0.0088413
16017 | 0.0045879
16018 | 0.00033562
16019 | 0.00022374
16020 | 0
16021 | 0
16022 | 0
16023 | 0
16024 | 0
16025 | 0
16026 | 0
16027 | 0
16028 | 0
16029 | 0
16030 | 0
16031 | 0
16032 | 0
16033 | 0
16034 | 0
16035 | 0
16036 | 0
16037 | 0
16038 | 0
16039 | 0
16040 | 0
16041 | 0
16042 | 0
16043 | 0
16044 | 0
16045 | 0
16046 | 0
16047 | 0.00011187
16048 | 0.00022374
16049 | 0.005484
16050 | 0.010744
16051 | 0.025629
16052 | 0.040403
16053 | 0.057862
16054 | 0.075322
16055 | 0.090095
16056 | 0.10487
16057 | 0.11808
16058 | 0.13117
16059 | 0.11595
16060 | 0.10073
16061 | 0.08215
16062 | 0.063459
16063 | 0.040627
16064 | 0.017796
16065 | 0.00929
16066 | 0.00067123
16067 | 0.00033562
16068 | 0
16069 | 0.00011187
16070 | 0.00022374
16071 | 0.00011187
16072 | 0
16073 | 0
16074 | 0
16075 | 0
16076 | 0
16077 | 0
16078 | 0
16079 | 0
16080 | 0
16081 | 0
16082 | 0
16083 | 0
16084 | 0
16085 | 0
16086 | 0
16087 | 0
16088 | 0
16089 | 0
16090 | 0
16091 | 0
16092 | 0
16093 | 0
16094 | 0
16095 | 0
16096 | 0
16097 | 0.0091781
16098 | 0.018356
16099 | 0.043092
16100 | 0.067829
16101 | 0.094692
16102 | 0.12155
16103 | 0.12626
16104 | 0.13096
16105 | 0.12984
16106 | 0.12861
16107 | 0.10812
16108 | 0.08753
16109 | 0.066599
16110 | 0.045668
16111 | 0.028654
16112 | 0.01164
16113 | 0.0059326
16114 | 0.00022374
16115 | 0.00011187
16116 | 0
16117 | 0
16118 | 0
16119 | 0
16120 | 0
16121 | 0
16122 | 0
16123 | 0
16124 | 0
16125 | 0
16126 | 0
16127 | 0
16128 | 0
16129 | 0
16130 | 0
16131 | 0.00011187
16132 | 0.00011187
16133 | 0.00011187
16134 | 0.00011187
16135 | 0.00011187
16136 | 0
16137 | 0
16138 | 0
16139 | 0
16140 | 0
16141 | 0
16142 | 0
16143 | 0.00022374
16144 | 0.00033562
16145 | 0.0039178
16146 | 0.0073881
16147 | 0.016231
16148 | 0.025074
16149 | 0.033022
16150 | 0.040858
16151 | 0.045895
16152 | 0.050821
16153 | 0.049701
16154 | 0.048582
16155 | 0.045896
16156 | 0.043209
16157 | 0.038955
16158 | 0.03459
16159 | 0.022053
16160 | 0.0095148
16161 | 0.0048139
16162 | 0
16163 | 0
16164 | 0
16165 | 0
16166 | 0
16167 | 0
16168 | 0
16169 | 0
16170 | 0
16171 | 0
16172 | 0
16173 | 0
16174 | 0
16175 | 0
16176 | 0
16177 | 0
16178 | 0
16179 | 0
16180 | 0
16181 | 0
16182 | 0
16183 | 0
16184 | 0
16185 | 0
16186 | 0
16187 | 0
16188 | 0
16189 | 0
16190 | 0
16191 | 0
16192 | 0
16193 | 0.011307
16194 | 0.022614
16195 | 0.056534
16196 | 0.090344
16197 | 0.12639
16198 | 0.16233
16199 | 0.17509
16200 | 0.18785
16201 | 0.18002
16202 | 0.17218
16203 | 0.15248
16204 | 0.13277
16205 | 0.10053
16206 | 0.06829
16207 | 0.048139
16208 | 0.027876
16209 | 0.01433
16210 | 0.00067123
16211 | 0.00033562
16212 | 0
16213 | 0
16214 | 0
16215 | 0
16216 | 0
16217 | 0
16218 | 0
16219 | 0
16220 | 0
16221 | 0
16222 | 0
16223 | 0
16224 | 0
16225 | 0
16226 | 0
16227 | 0
16228 | 0
16229 | 0
16230 | 0
16231 | 0
16232 | 0
16233 | 0
16234 | 0
16235 | 0
16236 | 0
16237 | 0
16238 | 0
16239 | 0
16240 | 0
16241 | 0.0045902
16242 | 0.0090685
16243 | 0.021608
16244 | 0.034035
16245 | 0.041538
16246 | 0.048927
16247 | 0.055644
16248 | 0.062362
16249 | 0.067177
16250 | 0.071991
16251 | 0.065945
16252 | 0.059788
16253 | 0.049599
16254 | 0.039411
16255 | 0.026312
16256 | 0.013211
16257 | 0.006718
16258 | 0.00022374
16259 | 0.00011187
16260 | 0
16261 | 0
16262 | 0
16263 | 0
16264 | 0
16265 | 0
16266 | 0
16267 | 0
16268 | 0
16269 | 0
16270 | 0
16271 | 0
16272 | 0
16273 | 0
16274 | 0
16275 | 0
16276 | 0
16277 | 0
16278 | 0
16279 | 0
16280 | 0
16281 | 0
16282 | 0
16283 | 0
16284 | 0
16285 | 0
16286 | 0
16287 | 0.00011187
16288 | 0.00022374
16289 | 0.007726
16290 | 0.015228
16291 | 0.029784
16292 | 0.044228
16293 | 0.059904
16294 | 0.07558
16295 | 0.078828
16296 | 0.081962
16297 | 0.078155
16298 | 0.074349
16299 | 0.07099
16300 | 0.067519
16301 | 0.054418
16302 | 0.041205
16303 | 0.027097
16304 | 0.012877
16305 | 0.0066062
16306 | 0.00033562
16307 | 0.00022374
16308 | 0.00011187
16309 | 0.00011187
16310 | 0
16311 | 0
16312 | 0
16313 | 0
16314 | 0
16315 | 0
16316 | 0
16317 | 0
16318 | 0
16319 | 0
16320 | 0
16321 | 0
16322 | 0
16323 | 0
16324 | 0
16325 | 0
16326 | 0
16327 | 0
16328 | 0
16329 | 0
16330 | 0
16331 | 0
16332 | 0
16333 | 0
16334 | 0
16335 | 0
16336 | 0
16337 | 0.0050388
16338 | 0.0099658
16339 | 0.025083
16340 | 0.040089
16341 | 0.064389
16342 | 0.088688
16343 | 0.10235
16344 | 0.1159
16345 | 0.12822
16346 | 0.14042
16347 | 0.12844
16348 | 0.11635
16349 | 0.09664
16350 | 0.076932
16351 | 0.049608
16352 | 0.022172
16353 | 0.011199
16354 | 0.00022374
16355 | 0.00011187
16356 | 0
16357 | 0
16358 | 0
16359 | 0
16360 | 0
16361 | 0
16362 | 0
16363 | 0
16364 | 0
16365 | 0
16366 | 0
16367 | 0
16368 | 0
16369 | 0
16370 | 0
16371 | 0
16372 | 0
16373 | 0
16374 | 0
16375 | 0
16376 | 0
16377 | 0
16378 | 0
16379 | 0
16380 | 0
16381 | 0
16382 | 0
16383 | 0
16384 | 0
16385 | 0.0043676
16386 | 0.0087352
16387 | 0.026205
16388 | 0.043676
16389 | 0.067531
16390 | 0.091273
16391 | 0.10886
16392 | 0.12633
16393 | 0.14133
16394 | 0.15623
16395 | 0.14145
16396 | 0.12666
16397 | 0.10617
16398 | 0.085563
16399 | 0.056556
16400 | 0.027438
16401 | 0.013999
16402 | 0.00044749
16403 | 0.00022374
16404 | 0
16405 | 0
16406 | 0
16407 | 0
16408 | 0
16409 | 0
16410 | 0
16411 | 0
16412 | 0
16413 | 0
16414 | 0
16415 | 0
16416 | 0
16417 | 0
16418 | 0
16419 | 0
16420 | 0
16421 | 0
16422 | 0
16423 | 0
16424 | 0
16425 | 0
16426 | 0
16427 | 0
16428 | 0
16429 | 0
16430 | 0
16431 | 0
16432 | 0
16433 | 0.0094075
16434 | 0.018704
16435 | 0.052976
16436 | 0.087137
16437 | 0.12219
16438 | 0.15725
16439 | 0.17248
16440 | 0.18771
16441 | 0.18592
16442 | 0.18402
16443 | 0.16509
16444 | 0.14605
16445 | 0.11178
16446 | 0.077394
16447 | 0.050849
16448 | 0.024305
16449 | 0.012433
16450 | 0.00044749
16451 | 0.00022374
16452 | 0
16453 | 0
16454 | 0
16455 | 0
16456 | 0
16457 | 0
16458 | 0
16459 | 0
16460 | 0
16461 | 0
16462 | 0
16463 | 0
16464 | 0
16465 | 0
16466 | 0
16467 | 0
16468 | 0
16469 | 0
16470 | 0
16471 | 0
16472 | 0
16473 | 0
16474 | 0
16475 | 0
16476 | 0
16477 | 0
16478 | 0
16479 | 0
16480 | 0
16481 | 0.0052648
16482 | 0.010417
16483 | 0.026994
16484 | 0.043572
16485 | 0.052086
16486 | 0.060486
16487 | 0.068551
16488 | 0.076505
16489 | 0.077624
16490 | 0.078632
16491 | 0.069447
16492 | 0.060151
16493 | 0.046597
16494 | 0.033043
16495 | 0.020946
16496 | 0.0087374
16497 | 0.0044806
16498 | 0.00022374
16499 | 0.00011187
16500 | 0
16501 | 0
16502 | 0
16503 | 0
16504 | 0
16505 | 0
16506 | 0
16507 | 0
16508 | 0
16509 | 0
16510 | 0
16511 | 0
16512 | 0
16513 | 0
16514 | 0
16515 | 0
16516 | 0
16517 | 0
16518 | 0
16519 | 0
16520 | 0
16521 | 0
16522 | 0
16523 | 0
16524 | 0
16525 | 0
16526 | 0
16527 | 0
16528 | 0
16529 | 0.0022409
16530 | 0.0043687
16531 | 0.0177
16532 | 0.03103
16533 | 0.048729
16534 | 0.066429
16535 | 0.075503
16536 | 0.084465
16537 | 0.093203
16538 | 0.10194
16539 | 0.094884
16540 | 0.087826
16541 | 0.072031
16542 | 0.056236
16543 | 0.036744
16544 | 0.017139
16545 | 0.0087374
16546 | 0.00022374
16547 | 0.00011187
16548 | 0
16549 | 0
16550 | 0
16551 | 0
16552 | 0
16553 | 0
16554 | 0
16555 | 0
16556 | 0
16557 | 0
16558 | 0
16559 | 0
16560 | 0
16561 | 0
16562 | 0
16563 | 0
16564 | 0
16565 | 0
16566 | 0
16567 | 0
16568 | 0
16569 | 0
16570 | 0
16571 | 0
16572 | 0
16573 | 0
16574 | 0
16575 | 0
16576 | 0
16577 | 0.0029132
16578 | 0.0058253
16579 | 0.012323
16580 | 0.018821
16581 | 0.026775
16582 | 0.034618
16583 | 0.040556
16584 | 0.046381
16585 | 0.045597
16586 | 0.044701
16587 | 0.041228
16588 | 0.037756
16589 | 0.030586
16590 | 0.023416
16591 | 0.015573
16592 | 0.0076187
16593 | 0.0039212
16594 | 0.00022374
16595 | 0.00011187
16596 | 0
16597 | 0
16598 | 0
16599 | 0
16600 | 0
16601 | 0
16602 | 0
16603 | 0
16604 | 0
16605 | 0
16606 | 0
16607 | 0
16608 | 0
16609 | 0
16610 | 0
16611 | 0
16612 | 0
16613 | 0
16614 | 0
16615 | 0
16616 | 0
16617 | 0
16618 | 0
16619 | 0
16620 | 0
16621 | 0
16622 | 0
16623 | 0
16624 | 0
16625 | 0.0026895
16626 | 0.005266
16627 | 0.016918
16628 | 0.028459
16629 | 0.042465
16630 | 0.056357
16631 | 0.063417
16632 | 0.070475
16633 | 0.069691
16634 | 0.068906
16635 | 0.062072
16636 | 0.055237
16637 | 0.044145
16638 | 0.033053
16639 | 0.023305
16640 | 0.013557
16641 | 0.0071712
16642 | 0.00078425
16643 | 0.00044863
16644 | 0
16645 | 0
16646 | 0
16647 | 0
16648 | 0
16649 | 0
16650 | 0
16651 | 0
16652 | 0
16653 | 0
16654 | 0
16655 | 0
16656 | 0
16657 | 0
16658 | 0
16659 | 0
16660 | 0
16661 | 0
16662 | 0
16663 | 0
16664 | 0
16665 | 0
16666 | 0
16667 | 0
16668 | 0
16669 | 0
16670 | 0
16671 | 0
16672 | 0
16673 | 0.0025776
16674 | 0.0051541
16675 | 0.013782
16676 | 0.022411
16677 | 0.033503
16678 | 0.044485
16679 | 0.051993
16680 | 0.0595
16681 | 0.062638
16682 | 0.065663
16683 | 0.061405
16684 | 0.057147
16685 | 0.046279
16686 | 0.035409
16687 | 0.023307
16688 | 0.011094
16689 | 0.0058265
16690 | 0.00044863
16691 | 0.00022374
16692 | 0
16693 | 0
16694 | 0
16695 | 0
16696 | 0
16697 | 0
16698 | 0
16699 | 0
16700 | 0
16701 | 0
16702 | 0
16703 | 0
16704 | 0
16705 | 0
16706 | 0
16707 | 0
16708 | 0
16709 | 0
16710 | 0
16711 | 0
16712 | 0
16713 | 0
16714 | 0
16715 | 0
16716 | 0
16717 | 0
16718 | 0
16719 | 0
16720 | 0
16721 | 0.0015685
16722 | 0.0031381
16723 | 0.010646
16724 | 0.018154
16725 | 0.024429
16726 | 0.030705
16727 | 0.034179
16728 | 0.037541
16729 | 0.036084
16730 | 0.034516
16731 | 0.028465
16732 | 0.022413
16733 | 0.018826
16734 | 0.015129
16735 | 0.010422
16736 | 0.0057158
16737 | 0.0030263
16738 | 0.00033676
16739 | 0.00022374
16740 | 0
16741 | 0
16742 | 0
16743 | 0
16744 | 0
16745 | 0
16746 | 0
16747 | 0
16748 | 0
16749 | 0
16750 | 0
16751 | 0
16752 | 0
16753 | 0
16754 | 0
16755 | 0
16756 | 0
16757 | 0
16758 | 0
16759 | 0
16760 | 0
16761 | 0
16762 | 0
16763 | 0
16764 | 0
16765 | 0
16766 | 0
16767 | 0
16768 | 0
16769 | 0.0031381
16770 | 0.0062763
16771 | 0.020397
16772 | 0.034518
16773 | 0.047743
16774 | 0.060856
16775 | 0.06433
16776 | 0.067805
16777 | 0.071503
16778 | 0.07509
16779 | 0.069374
16780 | 0.063547
16781 | 0.052002
16782 | 0.040347
16783 | 0.026898
16784 | 0.013337
16785 | 0.0068368
16786 | 0.00022374
16787 | 0.00011187
16788 | 0
16789 | 0
16790 | 0
16791 | 0
16792 | 0
16793 | 0
16794 | 0
16795 | 0
16796 | 0
16797 | 0
16798 | 0
16799 | 0
16800 | 0
16801 | 0
16802 | 0
16803 | 0
16804 | 0
16805 | 0
16806 | 0
16807 | 0
16808 | 0
16809 | 0
16810 | 0
16811 | 0
16812 | 0
16813 | 0
16814 | 0
16815 | 0
16816 | 0
16817 | 0.0029144
16818 | 0.0057158
16819 | 0.017934
16820 | 0.030151
16821 | 0.043489
16822 | 0.056715
16823 | 0.061086
16824 | 0.065458
16825 | 0.064784
16826 | 0.064
16827 | 0.057612
16828 | 0.051111
16829 | 0.044274
16830 | 0.037324
16831 | 0.026564
16832 | 0.015692
16833 | 0.0082945
16834 | 0.00089726
16835 | 0.00044863
16836 | 0
16837 | 0
16838 | 0
16839 | 0
16840 | 0
16841 | 0
16842 | 0
16843 | 0
16844 | 0
16845 | 0
16846 | 0
16847 | 0
16848 | 0
16849 | 0
16850 | 0
16851 | 0
16852 | 0
16853 | 0
16854 | 0
16855 | 0
16856 | 0
16857 | 0
16858 | 0
16859 | 0
16860 | 0
16861 | 0
16862 | 0
16863 | 0
16864 | 0
16865 | 0.0043721
16866 | 0.0086313
16867 | 0.023987
16868 | 0.039345
16869 | 0.058177
16870 | 0.076896
16871 | 0.08508
16872 | 0.093151
16873 | 0.085752
16874 | 0.078242
16875 | 0.072862
16876 | 0.067482
16877 | 0.055151
16878 | 0.042821
16879 | 0.027912
16880 | 0.013003
16881 | 0.0066142
16882 | 0.00022374
16883 | 0.00011187
16884 | 0
16885 | 0
16886 | 0
16887 | 0
16888 | 0
16889 | 0
16890 | 0
16891 | 0
16892 | 0
16893 | 0
16894 | 0
16895 | 0
16896 | 0
16897 | 0
16898 | 0
16899 | 0
16900 | 0
16901 | 0
16902 | 0
16903 | 0
16904 | 0
16905 | 0
16906 | 0
16907 | 0
16908 | 0
16909 | 0
16910 | 0
16911 | 0
16912 | 0
16913 | 0.0020183
16914 | 0.0039235
16915 | 0.015134
16916 | 0.026345
16917 | 0.040694
16918 | 0.055043
16919 | 0.059304
16920 | 0.063564
16921 | 0.064236
16922 | 0.064797
16923 | 0.057959
16924 | 0.051008
16925 | 0.042376
16926 | 0.033744
16927 | 0.022758
16928 | 0.011772
16929 | 0.0059418
16930 | 0.00011187
16931 | 0.00011187
16932 | 0
16933 | 0
16934 | 0
16935 | 0
16936 | 0
16937 | 0
16938 | 0
16939 | 0
16940 | 0
16941 | 0
16942 | 0
16943 | 0
16944 | 0
16945 | 0
16946 | 0
16947 | 0
16948 | 0
16949 | 0
16950 | 0
16951 | 0
16952 | 0
16953 | 0
16954 | 0
16955 | 0
16956 | 0
16957 | 0
16958 | 0
16959 | 0
16960 | 0
16961 | 0.003476
16962 | 0.0069509
16963 | 0.030495
16964 | 0.053927
16965 | 0.073435
16966 | 0.092831
16967 | 0.1101
16968 | 0.12725
16969 | 0.13151
16970 | 0.13566
16971 | 0.13095
16972 | 0.12613
16973 | 0.099111
16974 | 0.071978
16975 | 0.049668
16976 | 0.027356
16977 | 0.014015
16978 | 0.00067237
16979 | 0.00033676
16980 | 0
16981 | 0
16982 | 0
16983 | 0
16984 | 0
16985 | 0
16986 | 0
16987 | 0
16988 | 0
16989 | 0
16990 | 0
16991 | 0
16992 | 0
16993 | 0
16994 | 0
16995 | 0
16996 | 0
16997 | 0
16998 | 0
16999 | 0
17000 | 0
17001 | 0
17002 | 0
17003 | 0
17004 | 0
17005 | 0
17006 | 0
17007 | 0
17008 | 0
17009 | 0.004597
17010 | 0.0090822
17011 | 0.027358
17012 | 0.045635
17013 | 0.052587
17014 | 0.059539
17015 | 0.058081
17016 | 0.056511
17017 | 0.052475
17018 | 0.048438
17019 | 0.047429
17020 | 0.04642
17021 | 0.044514
17022 | 0.042497
17023 | 0.029713
17024 | 0.016932
17025 | 0.0086336
17026 | 0.00022374
17027 | 0.00011187
17028 | 0
17029 | 0
17030 | 0
17031 | 0
17032 | 0
17033 | 0
17034 | 0
17035 | 0
17036 | 0
17037 | 0
17038 | 0
17039 | 0
17040 | 0
17041 | 0
17042 | 0
17043 | 0
17044 | 0
17045 | 0
17046 | 0
17047 | 0
17048 | 0
17049 | 0
17050 | 0
17051 | 0
17052 | 0
17053 | 0
17054 | 0
17055 | 0
17056 | 0
17057 | 0.0015696
17058 | 0.0031393
17059 | 0.012895
17060 | 0.022652
17061 | 0.037341
17062 | 0.052031
17063 | 0.05461
17064 | 0.057078
17065 | 0.058647
17066 | 0.060105
17067 | 0.053489
17068 | 0.046761
17069 | 0.037341
17070 | 0.027922
17071 | 0.018951
17072 | 0.0098676
17073 | 0.0050457
17074 | 0.00022374
17075 | 0.00011187
17076 | 0
17077 | 0
17078 | 0
17079 | 0
17080 | 0
17081 | 0
17082 | 0
17083 | 0
17084 | 0
17085 | 0
17086 | 0
17087 | 0
17088 | 0
17089 | 0
17090 | 0
17091 | 0
17092 | 0
17093 | 0
17094 | 0
17095 | 0
17096 | 0
17097 | 0
17098 | 0
17099 | 0
17100 | 0
17101 | 0
17102 | 0
17103 | 0
17104 | 0
17105 | 0.0049349
17106 | 0.0097568
17107 | 0.040933
17108 | 0.071998
17109 | 0.10833
17110 | 0.14456
17111 | 0.16912
17112 | 0.19368
17113 | 0.18919
17114 | 0.18459
17115 | 0.16172
17116 | 0.13873
17117 | 0.11091
17118 | 0.083102
17119 | 0.054503
17120 | 0.025795
17121 | 0.013234
17122 | 0.00067237
17123 | 0.00033676
17124 | 0
17125 | 0
17126 | 0
17127 | 0
17128 | 0
17129 | 0
17130 | 0
17131 | 0
17132 | 0
17133 | 0
17134 | 0
17135 | 0
17136 | 0
17137 | 0
17138 | 0
17139 | 0
17140 | 0
17141 | 0
17142 | 0
17143 | 0
17144 | 0
17145 | 0
17146 | 0
17147 | 0
17148 | 0
17149 | 0
17150 | 0
17151 | 0
17152 | 0
17153 | 0.0025799
17154 | 0.0050468
17155 | 0.020075
17156 | 0.034992
17157 | 0.05204
17158 | 0.068976
17159 | 0.081761
17160 | 0.094548
17161 | 0.10935
17162 | 0.12405
17163 | 0.12618
17164 | 0.12831
17165 | 0.11384
17166 | 0.099372
17167 | 0.06651
17168 | 0.033647
17169 | 0.017273
17170 | 0.00078539
17171 | 0.00044863
17172 | 0
17173 | 0
17174 | 0
17175 | 0
17176 | 0
17177 | 0
17178 | 0
17179 | 0
17180 | 0
17181 | 0
17182 | 0
17183 | 0
17184 | 0
17185 | 0
17186 | 0
17187 | 0
17188 | 0
17189 | 0
17190 | 0
17191 | 0
17192 | 0
17193 | 0
17194 | 0
17195 | 0
17196 | 0
17197 | 0
17198 | 0
17199 | 0
17200 | 0
17201 | 0.0017945
17202 | 0.003589
17203 | 0.011889
17204 | 0.020189
17205 | 0.0295
17206 | 0.038809
17207 | 0.038249
17208 | 0.037575
17209 | 0.035669
17210 | 0.033651
17211 | 0.03208
17212 | 0.030509
17213 | 0.024565
17214 | 0.01862
17215 | 0.012675
17216 | 0.0066176
17217 | 0.0033653
17218 | 0.00011187
17219 | 0.00011187
17220 | 0
17221 | 0
17222 | 0
17223 | 0
17224 | 0
17225 | 0
17226 | 0
17227 | 0
17228 | 0
17229 | 0
17230 | 0
17231 | 0
17232 | 0
17233 | 0
17234 | 0
17235 | 0
17236 | 0
17237 | 0
17238 | 0
17239 | 0
17240 | 0
17241 | 0
17242 | 0
17243 | 0
17244 | 0
17245 | 0
17246 | 0
17247 | 0
17248 | 0
17249 | 0.0025799
17250 | 0.0051598
17251 | 0.018958
17252 | 0.032644
17253 | 0.049919
17254 | 0.067194
17255 | 0.074934
17256 | 0.082675
17257 | 0.080655
17258 | 0.078637
17259 | 0.076281
17260 | 0.073926
17261 | 0.062259
17262 | 0.050592
17263 | 0.034775
17264 | 0.018958
17265 | 0.0096473
17266 | 0.00033676
17267 | 0.00022489
17268 | 0
17269 | 0
17270 | 0
17271 | 0
17272 | 0
17273 | 0
17274 | 0
17275 | 0
17276 | 0
17277 | 0
17278 | 0
17279 | 0
17280 | 0
17281 | 0
17282 | 0
17283 | 0
17284 | 0
17285 | 0
17286 | 0
17287 | 0
17288 | 0
17289 | 0
17290 | 0
17291 | 0
17292 | 0
17293 | 0
17294 | 0
17295 | 0
17296 | 0
17297 | 0.0010091
17298 | 0.0020194
17299 | 0.0094235
17300 | 0.016716
17301 | 0.029393
17302 | 0.04207
17303 | 0.048913
17304 | 0.055645
17305 | 0.055084
17306 | 0.054523
17307 | 0.052953
17308 | 0.051271
17309 | 0.042183
17310 | 0.033096
17311 | 0.022887
17312 | 0.012565
17313 | 0.0065068
17314 | 0.00044863
17315 | 0.00022489
17316 | 0
17317 | 0
17318 | 0
17319 | 0
17320 | 0
17321 | 0
17322 | 0
17323 | 0
17324 | 0
17325 | 0
17326 | 0
17327 | 0
17328 | 0
17329 | 0
17330 | 0
17331 | 0
17332 | 0
17333 | 0
17334 | 0
17335 | 0
17336 | 0
17337 | 0
17338 | 0
17339 | 0
17340 | 0
17341 | 0
17342 | 0
17343 | 0
17344 | 0
17345 | 0.0040388
17346 | 0.0080776
17347 | 0.028049
17348 | 0.047909
17349 | 0.073265
17350 | 0.098509
17351 | 0.12095
17352 | 0.14328
17353 | 0.13396
17354 | 0.12465
17355 | 0.11433
17356 | 0.1039
17357 | 0.082466
17358 | 0.061037
17359 | 0.040953
17360 | 0.020869
17361 | 0.010659
17362 | 0.00044863
17363 | 0.00022489
17364 | 0
17365 | 0
17366 | 0
17367 | 0
17368 | 0
17369 | 0
17370 | 0
17371 | 0
17372 | 0
17373 | 0
17374 | 0
17375 | 0
17376 | 0
17377 | 0
17378 | 0
17379 | 0
17380 | 0
17381 | 0
17382 | 0
17383 | 0
17384 | 0
17385 | 0
17386 | 0
17387 | 0
17388 | 0
17389 | 0
17390 | 0
17391 | 0
17392 | 0
17393 | 0.0033664
17394 | 0.0067329
17395 | 0.029959
17396 | 0.053186
17397 | 0.089317
17398 | 0.12545
17399 | 0.15283
17400 | 0.18021
17401 | 0.1838
17402 | 0.18728
17403 | 0.16439
17404 | 0.1415
17405 | 0.11973
17406 | 0.097959
17407 | 0.062388
17408 | 0.026818
17409 | 0.013689
17410 | 0.00044863
17411 | 0.00022489
17412 | 0
17413 | 0.00011187
17414 | 0.00011187
17415 | 0.00011187
17416 | 0
17417 | 0
17418 | 0
17419 | 0
17420 | 0
17421 | 0
17422 | 0
17423 | 0
17424 | 0
17425 | 0
17426 | 0
17427 | 0
17428 | 0
17429 | 0
17430 | 0
17431 | 0
17432 | 0
17433 | 0
17434 | 0
17435 | 0
17436 | 0
17437 | 0
17438 | 0
17439 | 0
17440 | 0
17441 | 0.001234
17442 | 0.0023562
17443 | 0.0096507
17444 | 0.016832
17445 | 0.025474
17446 | 0.034002
17447 | 0.043878
17448 | 0.05364
17449 | 0.056895
17450 | 0.060038
17451 | 0.050162
17452 | 0.040175
17453 | 0.029739
17454 | 0.019189
17455 | 0.012793
17456 | 0.0062842
17457 | 0.0032546
17458 | 0.00022489
17459 | 0.00011187
17460 | 0
17461 | 0
17462 | 0
17463 | 0
17464 | 0
17465 | 0
17466 | 0
17467 | 0
17468 | 0
17469 | 0
17470 | 0
17471 | 0
17472 | 0
17473 | 0
17474 | 0
17475 | 0
17476 | 0
17477 | 0
17478 | 0
17479 | 0
17480 | 0
17481 | 0
17482 | 0
17483 | 0
17484 | 0
17485 | 0
17486 | 0
17487 | 0
17488 | 0
17489 | 0.0046016
17490 | 0.0092032
17491 | 0.040739
17492 | 0.072275
17493 | 0.10998
17494 | 0.14769
17495 | 0.16206
17496 | 0.17642
17497 | 0.17115
17498 | 0.16587
17499 | 0.14579
17500 | 0.12559
17501 | 0.095508
17502 | 0.065318
17503 | 0.042647
17504 | 0.019865
17505 | 0.010774
17506 | 0.0016838
17507 | 0.0008984
17508 | 0
17509 | 0
17510 | 0
17511 | 0
17512 | 0
17513 | 0
17514 | 0
17515 | 0
17516 | 0
17517 | 0
17518 | 0
17519 | 0
17520 | 0

## demand
hour | demand
1 | 28242.7
2 | 28901.05
3 | 28657.68
4 | 27512.6
5 | 26367.52
6 | 25832.45
7 | 24799.7
8 | 23732.46
9 | 22929.33
10 | 22599.23
11 | 22333.18
12 | 22295.77
13 | 22724.5
14 | 23036.94
15 | 23344.45
16 | 23201.59
17 | 23651.02
18 | 24602.07
19 | 25979.84
20 | 27434.49
21 | 29002.48
22 | 30196.96
23 | 31395.39
24 | 32354.35
25 | 33175.34
26 | 33567.63
27 | 33661.31
28 | 33653.48
29 | 33652.55
30 | 33677.24
31 | 34007.45
32 | 34719.05
33 | 36208.24
34 | 37518.07
35 | 38054.26
36 | 37610.83
37 | 36931.86
38 | 36112.94
39 | 35152.11
40 | 34388.37
41 | 33492.57
42 | 32227.19
43 | 30920.42
44 | 29719.09
45 | 28582.81
46 | 27642.64
47 | 25935.72
48 | 24957.11
49 | 24773.83
50 | 24886.23
51 | 24460.51
52 | 23802.2
53 | 23190.21
54 | 23134.07
55 | 22439.28
56 | 21959.35
57 | 21569.1
58 | 21572.1
59 | 21857.95
60 | 22607.02
61 | 24290.41
62 | 25645.62
63 | 27490.66
64 | 28794.62
65 | 30197.15
66 | 31696.26
67 | 33186.52
68 | 33829.17
69 | 34319.06
70 | 34414.72
71 | 34754.81
72 | 34796.26
73 | 34795.33
74 | 34729.36
75 | 34664.36
76 | 34684.13
77 | 34990.71
78 | 35416.55
79 | 36052.32
80 | 37214.41
81 | 39584.85
82 | 43082.83
83 | 44179.88
84 | 43659.56
85 | 43306.78
86 | 42674.09
87 | 41383.99
88 | 40004.19
89 | 38578.07
90 | 37113.51
91 | 35784.95
92 | 34056.23
93 | 32506.88
94 | 31144.8
95 | 29489
96 | 28227.44
97 | 27790.85
98 | 27784.98
99 | 27451.89
100 | 26683.14
101 | 25890.73
102 | 25590.15
103 | 24986.98
104 | 24347.34
105 | 23965.94
106 | 23765.89
107 | 23915.75
108 | 24426.35
109 | 25615.09
110 | 26636.27
111 | 27858.52
112 | 29002.91
113 | 30736.73
114 | 32612.49
115 | 34650.89
116 | 36183.66
117 | 37392.14
118 | 38023.03
119 | 38512.97
120 | 38857.03
121 | 39098.58
122 | 38883.77
123 | 38604.89
124 | 38299.39
125 | 37962.36
126 | 37671.64
127 | 37802.8
128 | 38452.43
129 | 40341.06
130 | 42816.18
131 | 44148.9
132 | 44340.2
133 | 43817.86
134 | 42715.93
135 | 41696.79
136 | 40239.02
137 | 39061.18
138 | 37837.01
139 | 36487.65
140 | 35077.17
141 | 33774.13
142 | 32663.29
143 | 31078.33
144 | 30051.28
145 | 29753.64
146 | 29798.05
147 | 29294.4
148 | 28400.4
149 | 27644.41
150 | 27512.37
151 | 26859.87
152 | 26234.96
153 | 25885.07
154 | 25607.14
155 | 25592.4
156 | 25729.46
157 | 26376.14
158 | 26853.28
159 | 27571.92
160 | 27989.92
161 | 29185.66
162 | 30851.61
163 | 32810.32
164 | 34399.39
165 | 36013.11
166 | 36965.39
167 | 37770.81
168 | 38378.09
169 | 38915.39
170 | 39063.32
171 | 38964.81
172 | 38821.94
173 | 38996.48
174 | 39100.05
175 | 39696.5
176 | 40632.05
177 | 42678.56
178 | 44890.68
179 | 45496.02
180 | 45387.66
181 | 44763.74
182 | 43718.9
183 | 42765.73
184 | 41652.86
185 | 40373.4
186 | 38914.51
187 | 37340.29
188 | 35372.74
189 | 33760.06
190 | 31974.86
191 | 29872.23
192 | 28607.52
193 | 28435.05
194 | 28649.02
195 | 28439.09
196 | 27895.97
197 | 27461.28
198 | 27413.02
199 | 27032.55
200 | 26393.79
201 | 26066.55
202 | 26050.82
203 | 26735.01
204 | 28114.2
205 | 31338.82
206 | 34527.97
207 | 38298.75
208 | 40489.29
209 | 41641.78
210 | 42226.43
211 | 43242.88
212 | 43557.43
213 | 43836.49
214 | 44238.78
215 | 44342.36
216 | 44435.1
217 | 44653.04
218 | 44570.31
219 | 44494.47
220 | 44381.18
221 | 44526.17
222 | 44540.04
223 | 44650.53
224 | 45590.11
225 | 47296.67
226 | 48495.54
227 | 48682.93
228 | 48336.98
229 | 48187.21
230 | 47905.34
231 | 46947.17
232 | 45301.86
233 | 43863.57
234 | 41968.83
235 | 39891.7
236 | 37505.01
237 | 35331.25
238 | 33135.79
239 | 30713.58
240 | 29307.79
241 | 29073.2
242 | 29284.23
243 | 29087.1
244 | 28370.42
245 | 27809.51
246 | 27560.13
247 | 27061.32
248 | 26446.18
249 | 26031.16
250 | 26002.62
251 | 26496.59
252 | 27830.53
253 | 31066.26
254 | 34623.39
255 | 38533.49
256 | 40847.44
257 | 41812.69
258 | 41800.93
259 | 42584.79
260 | 42789.93
261 | 42790
262 | 42756.55
263 | 42677.75
264 | 42627.53
265 | 42598.03
266 | 42323.03
267 | 42121.98
268 | 41962.33
269 | 42059.02
270 | 42108.38
271 | 42270.14
272 | 43417.82
273 | 45594.8
274 | 48258.83
275 | 48644.41
276 | 48497.59
277 | 48424.71
278 | 48429.72
279 | 47488.24
280 | 46112.94
281 | 44771.17
282 | 42749.09
283 | 40868.98
284 | 38565.9
285 | 36119.85
286 | 34175.64
287 | 31684.22
288 | 30244.8
289 | 30069.35
290 | 30352.37
291 | 29924.52
292 | 29194.96
293 | 28675.41
294 | 28446.72
295 | 27996.19
296 | 27275.5
297 | 26853.55
298 | 26644.57
299 | 27193.8
300 | 28269.53
301 | 31585.38
302 | 34957.43
303 | 39127.15
304 | 41300.29
305 | 41828.84
306 | 41636.64
307 | 42559.59
308 | 42769.67
309 | 42913.69
310 | 43025.18
311 | 43261.89
312 | 43462.11
313 | 43663.33
314 | 43589.45
315 | 43239.5
316 | 43595.51
317 | 43555.16
318 | 43246.61
319 | 43444.87
320 | 44679.41
321 | 47134.62
322 | 48635.38
323 | 48971.69
324 | 48545.82
325 | 47975.99
326 | 47038.38
327 | 45848.35
328 | 44450.26
329 | 43053.16
330 | 41043.74
331 | 39021.49
332 | 36676.81
333 | 34690.05
334 | 32687.5
335 | 30400.98
336 | 28779.02
337 | 28372.83
338 | 28755.45
339 | 28583.93
340 | 27878.97
341 | 27311.06
342 | 27234.19
343 | 26796.44
344 | 26238.39
345 | 25859.8
346 | 26007.74
347 | 26843.95
348 | 28096.27
349 | 31395.61
350 | 34872.46
351 | 39077.02
352 | 41304.57
353 | 42229.55
354 | 42195.11
355 | 42969.23
356 | 43291.74
357 | 43176.44
358 | 43140.03
359 | 42819.63
360 | 42676.73
361 | 42628.48
362 | 41962.96
363 | 41490.7
364 | 41172.27
365 | 41338.98
366 | 41495.84
367 | 41640.86
368 | 42815.34
369 | 44878.28
370 | 47501.32
371 | 48191.66
372 | 48074.4
373 | 47892.05
374 | 47437.54
375 | 46421.95
376 | 44803.86
377 | 43165.06
378 | 41043.06
379 | 38946.7
380 | 36526.89
381 | 34630.69
382 | 32595.44
383 | 30566.1
384 | 29155.04
385 | 28707.4
386 | 28824.8
387 | 28486.61
388 | 27873.3
389 | 27332.96
390 | 27141.7
391 | 26722.64
392 | 26184.27
393 | 25755.35
394 | 25635.09
395 | 26246.53
396 | 27481.19
397 | 30578.65
398 | 33860.52
399 | 37957.92
400 | 40159.02
401 | 40893.75
402 | 40635.45
403 | 41049.7
404 | 40962
405 | 40599.17
406 | 40396.09
407 | 40340.93
408 | 40231.54
409 | 40479.13
410 | 40655.71
411 | 40718.9
412 | 40946.76
413 | 41337.35
414 | 41303.88
415 | 41433.14
416 | 42535.73
417 | 44495.29
418 | 45900.63
419 | 46449.01
420 | 46015.18
421 | 45326.91
422 | 44259.96
423 | 42802.48
424 | 41124.1
425 | 39728.74
426 | 37861.99
427 | 36176.69
428 | 34272.45
429 | 32652.22
430 | 31285.44
431 | 29272.7
432 | 28138.64
433 | 27690.96
434 | 27972.07
435 | 27390.27
436 | 26361.72
437 | 25454.48
438 | 25295.74
439 | 24718.86
440 | 24024.62
441 | 23475.35
442 | 23301.82
443 | 23450.78
444 | 23787.11
445 | 25033.71
446 | 26245.79
447 | 27804.03
448 | 29111.79
449 | 30745.98
450 | 32361.44
451 | 33907.87
452 | 34776.78
453 | 35448.45
454 | 35711.83
455 | 36114.26
456 | 36069.94
457 | 35917.14
458 | 35617.39
459 | 35250.57
460 | 34940.96
461 | 34927.21
462 | 34757.63
463 | 35249.82
464 | 35991.53
465 | 37898.96
466 | 40667.38
467 | 42418.02
468 | 42840.2
469 | 42608.5
470 | 41781.12
471 | 40326.48
472 | 38562.16
473 | 37336.32
474 | 36190.36
475 | 34956.62
476 | 33481.25
477 | 32245.53
478 | 31284.97
479 | 29623.18
480 | 28503.83
481 | 28210.96
482 | 28293.85
483 | 27719.89
484 | 26686.33
485 | 25888.49
486 | 25661.69
487 | 25027.56
488 | 24315.51
489 | 23817.49
490 | 23573.92
491 | 23487.16
492 | 23714.05
493 | 24427.17
494 | 25072.23
495 | 25985.57
496 | 26703.63
497 | 27957.24
498 | 29829.26
499 | 31631.26
500 | 33082.15
501 | 34362.41
502 | 35101.2
503 | 35466.19
504 | 35939.67
505 | 36573.92
506 | 37008.94
507 | 37126.37
508 | 37181.66
509 | 37315.86
510 | 37394.83
511 | 37992.59
512 | 39065.76
513 | 40877.68
514 | 42889.83
515 | 43782.51
516 | 43478.8
517 | 42881.16
518 | 41824.89
519 | 40650.25
520 | 39439.11
521 | 38363.1
522 | 36674.57
523 | 35209.93
524 | 33365.55
525 | 31716.46
526 | 29840.51
527 | 27621.31
528 | 26380.54
529 | 26287.87
530 | 26596.64
531 | 26501.01
532 | 25890.51
533 | 25464.45
534 | 25292.87
535 | 24835.24
536 | 24439.76
537 | 24128.11
538 | 24245.53
539 | 25073.12
540 | 26505.35
541 | 28402.16
542 | 32539
543 | 37419.56
544 | 40440.85
545 | 40734.86
546 | 40588.94
547 | 41312.02
548 | 41876.29
549 | 42023.33
550 | 42222.64
551 | 42465.36
552 | 42531.52
553 | 42755.5
554 | 42688.49
555 | 42648.12
556 | 42644.25
557 | 42738.03
558 | 42637.49
559 | 42807.21
560 | 44084.66
561 | 46198.57
562 | 48534.42
563 | 49085.89
564 | 48868.97
565 | 48455.75
566 | 47629.23
567 | 46298.65
568 | 44757.97
569 | 43183.74
570 | 41465.5
571 | 39229.38
572 | 36851.22
573 | 34731.49
574 | 32652.19
575 | 30288.8
576 | 28825.99
577 | 28748.12
578 | 29001.67
579 | 28725.52
580 | 28126.81
581 | 27737.22
582 | 27609.03
583 | 27153.35
584 | 26669.06
585 | 26257.76
586 | 26178.89
587 | 26840.83
588 | 28200.18
589 | 31625.14
590 | 35075.75
591 | 39365.83
592 | 41649.5
593 | 42178.31
594 | 41859.76
595 | 42269.2
596 | 42247.57
597 | 42143.08
598 | 42229.95
599 | 42500.31
600 | 42742.06
601 | 43133.76
602 | 43219.65
603 | 43145.74
604 | 43101.42
605 | 43011.72
606 | 42809.57
607 | 42883.62
608 | 43880.03
609 | 45599.51
610 | 47876.36
611 | 48371.65
612 | 48025.48
613 | 47894.36
614 | 47736.6
615 | 46881.4
616 | 45539.87
617 | 44243.71
618 | 42495.73
619 | 40604.71
620 | 38268.78
621 | 36314.61
622 | 34271.65
623 | 31860.72
624 | 30319.87
625 | 30001.28
626 | 30227.24
627 | 29951.07
628 | 29275.37
629 | 28839.38
630 | 28850.28
631 | 28428.11
632 | 27827.37
633 | 27513.71
634 | 27619.31
635 | 28098.8
636 | 29412.88
637 | 32641.79
638 | 36231.78
639 | 40813.23
640 | 43117.8
641 | 43737.41
642 | 43512.56
643 | 44103.56
644 | 44060.22
645 | 43626.22
646 | 43162.63
647 | 42955.53
648 | 42794.79
649 | 42963.56
650 | 42924.17
651 | 43045.59
652 | 43182.79
653 | 43432.46
654 | 43504.55
655 | 43661.48
656 | 45001.28
657 | 46799.83
658 | 48617.13
659 | 48958.56
660 | 48480.16
661 | 48267.15
662 | 47720.67
663 | 46591.15
664 | 45240.62
665 | 43759.87
666 | 41971.31
667 | 40134.4
668 | 37714.42
669 | 35298.38
670 | 33300.64
671 | 31069.07
672 | 29476.79
673 | 29093.07
674 | 29347.65
675 | 28994.5
676 | 28282.24
677 | 27729.8
678 | 27730.84
679 | 27341.18
680 | 26529.27
681 | 26093.24
682 | 26113.02
683 | 26690.22
684 | 28052.74
685 | 31416.09
686 | 34787.33
687 | 39082.04
688 | 41398.64
689 | 41975.87
690 | 41836.83
691 | 42345.99
692 | 42323.36
693 | 42320.47
694 | 42082.77
695 | 42007.86
696 | 41839.22
697 | 41913.28
698 | 41690.38
699 | 41670.72
700 | 41443.86
701 | 41456.76
702 | 41428.21
703 | 41698.62
704 | 42879.68
705 | 44677.38
706 | 47194.34
707 | 48408.96
708 | 48338
709 | 48030.25
710 | 47400.86
711 | 46251.51
712 | 45014.34
713 | 43649.9
714 | 41874.01
715 | 39852.45
716 | 37381.96
717 | 35100.9
718 | 33100.04
719 | 30913.68
720 | 29532.42
721 | 29064.8
722 | 29392.41
723 | 29148.76
724 | 28626.87
725 | 28229.29
726 | 28270.78
727 | 27958.05
728 | 27468.71
729 | 27209.27
730 | 27241.87
731 | 27887.2
732 | 29448.16
733 | 32648.97
734 | 36069.82
735 | 40573.06
736 | 42819.79
737 | 43561.85
738 | 43519.49
739 | 44378.96
740 | 44458.96
741 | 44364.31
742 | 44496.6
743 | 44449.31
744 | 44052.74
745 | 43922.57
746 | 43480.6
747 | 43191.57
748 | 42787.1
749 | 42849.33
750 | 42499.13
751 | 42675.82
752 | 43582.67
753 | 45235.47
754 | 47632.25
755 | 48614.11
756 | 48540.18
757 | 48522.5
758 | 47853.59
759 | 46680.47
760 | 45357.36
761 | 43885.25
762 | 42124.03
763 | 40448.65
764 | 38363.77
765 | 36601.55
766 | 35048.5
767 | 33092.87
768 | 31816.09
769 | 31296.14
770 | 31455.05
771 | 30967.66
772 | 30173.39
773 | 29633.69
774 | 29545.92
775 | 28837.49
776 | 28084.66
777 | 27697.9
778 | 27489.74
779 | 27569.71
780 | 27832.24
781 | 29116.04
782 | 30434.39
783 | 32219.48
784 | 33656.25
785 | 35568.64
786 | 37453.41
787 | 39209.9
788 | 40065.49
789 | 40623.08
790 | 40834.31
791 | 40758.4
792 | 40471.32
793 | 40248.38
794 | 39962.28
795 | 39512.38
796 | 39230.23
797 | 39264.83
798 | 39164.24
799 | 39604.41
800 | 40165.95
801 | 41375.82
802 | 44158.62
803 | 46352.32
804 | 46499.43
805 | 46037.69
806 | 45249.32
807 | 43738.61
808 | 42066.07
809 | 40900.73
810 | 39589.35
811 | 38198.02
812 | 36782.03
813 | 35557.47
814 | 34381.25
815 | 32726.44
816 | 31641.99
817 | 31262.12
818 | 31430.92
819 | 30968.15
820 | 30086.98
821 | 29450.53
822 | 29306.51
823 | 28767.75
824 | 28015.84
825 | 27484.98
826 | 27099.18
827 | 26963.04
828 | 27040.06
829 | 27760.49
830 | 28319.08
831 | 29187.54
832 | 29842.85
833 | 31440.58
834 | 33555.43
835 | 35466.99
836 | 36881.19
837 | 37972.7
838 | 38539.21
839 | 38969.54
840 | 39266.64
841 | 39610.13
842 | 39674.34
843 | 39482.96
844 | 39218.55
845 | 39327.17
846 | 39427.89
847 | 39831.58
848 | 40640.88
849 | 42252.49
850 | 45025.64
851 | 47056.69
852 | 47069.6
853 | 46464.72
854 | 45460.17
855 | 44335.21
856 | 43127.35
857 | 42063.57
858 | 40519.18
859 | 39179.06
860 | 37233.99
861 | 35445.82
862 | 33453.36
863 | 31147.07
864 | 29950.03
865 | 29822.77
866 | 30245.21
867 | 30113.01
868 | 29581.13
869 | 28977.2
870 | 29188.44
871 | 28845.05
872 | 28424.68
873 | 28252.02
874 | 28382.34
875 | 29207.44
876 | 30779.63
877 | 34461.83
878 | 38194.38
879 | 42726.34
880 | 45115.72
881 | 45868.81
882 | 45912.31
883 | 46810.49
884 | 46998.08
885 | 46868.87
886 | 46709.07
887 | 46579.86
888 | 46421.04
889 | 46564.22
890 | 46386.65
891 | 46257.44
892 | 46126.25
893 | 46307.93
894 | 46193.52
895 | 46409.73
896 | 47497.42
897 | 48837.76
898 | 50670.59
899 | 51720.79
900 | 51414.92
901 | 50847.51
902 | 50227.79
903 | 49611.03
904 | 48839.32
905 | 47335.28
906 | 45622.01
907 | 43507.03
908 | 41139.39
909 | 39097.44
910 | 36746.56
911 | 34363.11
912 | 32937
913 | 32693.27
914 | 33021.99
915 | 32769.38
916 | 32242.39
917 | 31755.86
918 | 31780.59
919 | 31478.63
920 | 30808.52
921 | 30527.29
922 | 30643.8
923 | 31271.57
924 | 32536.94
925 | 36008.22
926 | 39686.79
927 | 44063.17
928 | 46143.82
929 | 46768.66
930 | 46642.4
931 | 47467.61
932 | 47636.46
933 | 47531.92
934 | 47354.34
935 | 47197.48
936 | 47027.8
937 | 46973.59
938 | 46652.89
939 | 46506.89
940 | 46328.32
941 | 46368.86
942 | 46247.54
943 | 46403.56
944 | 47579.18
945 | 48853.5
946 | 50539.41
947 | 51273.84
948 | 51034.08
949 | 50757.8
950 | 50948.38
951 | 50314.79
952 | 48604.35
953 | 47434.8
954 | 45446.99
955 | 43303.22
956 | 40997.58
957 | 38749.17
958 | 36346.78
959 | 33766.71
960 | 32341.48
961 | 32020.74
962 | 32300.13
963 | 32204.44
964 | 31585.61
965 | 31096.08
966 | 31185.96
967 | 30612.53
968 | 30196.04
969 | 29876.29
970 | 29959.25
971 | 30474.55
972 | 31899.92
973 | 35185.91
974 | 38880.56
975 | 43283.93
976 | 45465.43
977 | 46207.78
978 | 46251.29
979 | 47248.31
980 | 47539.58
981 | 47912.77
982 | 47977.01
983 | 48081.72
984 | 48173.6
985 | 48395.78
986 | 48152.05
987 | 48197.53
988 | 48024.87
989 | 48092.07
990 | 47877.96
991 | 47834.6
992 | 48667.79
993 | 49749.73
994 | 51233.42
995 | 51679.68
996 | 51431.02
997 | 51016.52
998 | 50978.1
999 | 50242.79
1000 | 49235.04
1001 | 47615.27
1002 | 45794.13
1003 | 43820.96
1004 | 41328.57
1005 | 39143.16
1006 | 36895.55
1007 | 34331.07
1008 | 32888.95
1009 | 32711.32
1010 | 32996.65
1011 | 32810.14
1012 | 32235.68
1013 | 31837.92
1014 | 31892.27
1015 | 31513.26
1016 | 30897.34
1017 | 30583.48
1018 | 30611.18
1019 | 31191.66
1020 | 32398
1021 | 35876.75
1022 | 39429.55
1023 | 43678.29
1024 | 45604.29
1025 | 46200.61
1026 | 46056.56
1027 | 46914.47
1028 | 47214.65
1029 | 47026.18
1030 | 46849.56
1031 | 46810.15
1032 | 46683.87
1033 | 46550.68
1034 | 46217.09
1035 | 46062.19
1036 | 45990.2
1037 | 46202.52
1038 | 46148.3
1039 | 46203.66
1040 | 47030
1041 | 48064.64
1042 | 49766.61
1043 | 51070.76
1044 | 51172.53
1045 | 51031.44
1046 | 50726.49
1047 | 50129.32
1048 | 48925.04
1049 | 47632.89
1050 | 45490.76
1051 | 43820.51
1052 | 41387.15
1053 | 38915.28
1054 | 36882.7
1055 | 34481.89
1056 | 33008.06
1057 | 32720.84
1058 | 33021.99
1059 | 32753.52
1060 | 32091.16
1061 | 31628.21
1062 | 31622.34
1063 | 31246.27
1064 | 30645.11
1065 | 30222.63
1066 | 30197.01
1067 | 30821.97
1068 | 32138.97
1069 | 35279.38
1070 | 38801.86
1071 | 43177.3
1072 | 45150.84
1073 | 45966.37
1074 | 46009.88
1075 | 46641.79
1076 | 46629.03
1077 | 46132.53
1078 | 45671.57
1079 | 45296.49
1080 | 44957.95
1081 | 44831.65
1082 | 44587.88
1083 | 44382.61
1084 | 44058.86
1085 | 44248.49
1086 | 44154.77
1087 | 44140.04
1088 | 44801.57
1089 | 46232.18
1090 | 48570.08
1091 | 49888.15
1092 | 49772.72
1093 | 49040.26
1094 | 48147.85
1095 | 46892.13
1096 | 45421.18
1097 | 43613.57
1098 | 41872.1
1099 | 40004.25
1100 | 37906.36
1101 | 35882.51
1102 | 34053.14
1103 | 32152.69
1104 | 30945.3
1105 | 30640.28
1106 | 30750.91
1107 | 30417.26
1108 | 29505.05
1109 | 28878.18
1110 | 28862.43
1111 | 28420.17
1112 | 27649.14
1113 | 27059.77
1114 | 26812
1115 | 26845.62
1116 | 27238.61
1117 | 28681.1
1118 | 29885.66
1119 | 31743.81
1120 | 33027.36
1121 | 34882.57
1122 | 36748.64
1123 | 38112.18
1124 | 38631.57
1125 | 38780.72
1126 | 38495.45
1127 | 38324.71
1128 | 38104.6
1129 | 37690.97
1130 | 37262.54
1131 | 36910.13
1132 | 36701.86
1133 | 36769.06
1134 | 36947.83
1135 | 37451.43
1136 | 38064.62
1137 | 39441.03
1138 | 42218.47
1139 | 45417.51
1140 | 46177.84
1141 | 45544.04
1142 | 44719.69
1143 | 43215.05
1144 | 41580.08
1145 | 40346.95
1146 | 39149.37
1147 | 37727.65
1148 | 36094.63
1149 | 34742.01
1150 | 33549.35
1151 | 31947.91
1152 | 30993.19
1153 | 30760.22
1154 | 30863.94
1155 | 30372.29
1156 | 29505.43
1157 | 28787.67
1158 | 28525.07
1159 | 27991.94
1160 | 27171.48
1161 | 26650.19
1162 | 26275.04
1163 | 26285.94
1164 | 26345.23
1165 | 27031.5
1166 | 27557.82
1167 | 28501.8
1168 | 29095.27
1169 | 30550.73
1170 | 32462.36
1171 | 34490.51
1172 | 35857.12
1173 | 37036.13
1174 | 37659.23
1175 | 38202.36
1176 | 38562.83
1177 | 38956.86
1178 | 39047.77
1179 | 38760.5
1180 | 38571.97
1181 | 38567.1
1182 | 38509.89
1183 | 38884.18
1184 | 39469.78
1185 | 40636.97
1186 | 42882.42
1187 | 44523.58
1188 | 44785.31
1189 | 44365.74
1190 | 43305.32
1191 | 42330.81
1192 | 41064.01
1193 | 40038.14
1194 | 38392.17
1195 | 37181.64
1196 | 35039.97
1197 | 33386.08
1198 | 31521.86
1199 | 29397.94
1200 | 28365.12
1201 | 28163.73
1202 | 28585.42
1203 | 28541.03
1204 | 27836.04
1205 | 27332.49
1206 | 27224.91
1207 | 26764.8
1208 | 26283.96
1209 | 26055.9
1210 | 26079.64
1211 | 26593.16
1212 | 28088.22
1213 | 31589.79
1214 | 35050.89
1215 | 39568.59
1216 | 41843.77
1217 | 42395.83
1218 | 42339.62
1219 | 42880.82
1220 | 42749.56
1221 | 42517.57
1222 | 42415.93
1223 | 42414.03
1224 | 42440.76
1225 | 42603.77
1226 | 42578.16
1227 | 42603.91
1228 | 42500.29
1229 | 42719.58
1230 | 42732.49
1231 | 42874.76
1232 | 43934.41
1233 | 45373.26
1234 | 47989.2
1235 | 50010.68
1236 | 50215.18
1237 | 49699.79
1238 | 48780.51
1239 | 47615.34
1240 | 46114.41
1241 | 44717.17
1242 | 43020.71
1243 | 41144.52
1244 | 38669.89
1245 | 36502.36
1246 | 34563.94
1247 | 32092.24
1248 | 30848.03
1249 | 30515.29
1250 | 30926.14
1251 | 30752.39
1252 | 30243.87
1253 | 29761.02
1254 | 29708.73
1255 | 29294.02
1256 | 28632.42
1257 | 28235.48
1258 | 28237.5
1259 | 28996.97
1260 | 30245.26
1261 | 33693.79
1262 | 37218.37
1263 | 41415.48
1264 | 43543.7
1265 | 44071.13
1266 | 43828.26
1267 | 44412.96
1268 | 44471.3
1269 | 44333.12
1270 | 44142.6
1271 | 43981.7
1272 | 43735.87
1273 | 43952.22
1274 | 43756.75
1275 | 43680.78
1276 | 43587.04
1277 | 43742.16
1278 | 43675.08
1279 | 43839.09
1280 | 44810.93
1281 | 46191.62
1282 | 48350.53
1283 | 50308.97
1284 | 50331.77
1285 | 49656.35
1286 | 48727.12
1287 | 47621.11
1288 | 46096.36
1289 | 44583.46
1290 | 42693.3
1291 | 40589.81
1292 | 38132.76
1293 | 35791.25
1294 | 33737.12
1295 | 31230.66
1296 | 29674.26
1297 | 29302.98
1298 | 29572.64
1299 | 29273.45
1300 | 28571.31
1301 | 27913.61
1302 | 27906.75
1303 | 27386.32
1304 | 26615.05
1305 | 26156.84
1306 | 26051.21
1307 | 26596.42
1308 | 27943.57
1309 | 31313.36
1310 | 34729.58
1311 | 38996.16
1312 | 40985.29
1313 | 41737.93
1314 | 41886.14
1315 | 42389.9
1316 | 42637.86
1317 | 42876.94
1318 | 43023.18
1319 | 43016.34
1320 | 42954.19
1321 | 43028.33
1322 | 42587.92
1323 | 42318.36
1324 | 41906.59
1325 | 42076.53
1326 | 41913.64
1327 | 42122.1
1328 | 43099.94
1329 | 44432.35
1330 | 46631.93
1331 | 49005.33
1332 | 49422.2
1333 | 48938.33
1334 | 48323.11
1335 | 47141.95
1336 | 45876.83
1337 | 44510.97
1338 | 42740.16
1339 | 40500.21
1340 | 38251.36
1341 | 36101.27
1342 | 33869.19
1343 | 31586.74
1344 | 30173.43
1345 | 29872.24
1346 | 30127.11
1347 | 30057.03
1348 | 29339.04
1349 | 28865.99
1350 | 28970.73
1351 | 28504.59
1352 | 27871.53
1353 | 27544.65
1354 | 27625.69
1355 | 28327.99
1356 | 29661.42
1357 | 33196.43
1358 | 36914.17
1359 | 41156.4
1360 | 42854.32
1361 | 43581.34
1362 | 43682.16
1363 | 44392.39
1364 | 44594.95
1365 | 44564.4
1366 | 44462.74
1367 | 44454.91
1368 | 44553.76
1369 | 44852.12
1370 | 44791.95
1371 | 44982.65
1372 | 44927.41
1373 | 45033.17
1374 | 44856.45
1375 | 45165.68
1376 | 46252.25
1377 | 47462.3
1378 | 49187.94
1379 | 50644.92
1380 | 50819.84
1381 | 50394.21
1382 | 50266.87
1383 | 49302.93
1384 | 47813.5
1385 | 46427.78
1386 | 44787.21
1387 | 42568.81
1388 | 40013.59
1389 | 37742.82
1390 | 35805.91
1391 | 33518.34
1392 | 32167.15
1393 | 31807.66
1394 | 32129.72
1395 | 31834.43
1396 | 31193.43
1397 | 30819.12
1398 | 30902.14
1399 | 30372.75
1400 | 29652.72
1401 | 29326.81
1402 | 29282.41
1403 | 29811.9
1404 | 31102.97
1405 | 34295.51
1406 | 37685.61
1407 | 41858.04
1408 | 43742.79
1409 | 44469.87
1410 | 44592.43
1411 | 45123.93
1412 | 45230.69
1413 | 45188.29
1414 | 44885.11
1415 | 44658.98
1416 | 44444.71
1417 | 44078.31
1418 | 43610.17
1419 | 43147.95
1420 | 42789.45
1421 | 42860.64
1422 | 42627.59
1423 | 42562.47
1424 | 43090.03
1425 | 44185.58
1426 | 46055.57
1427 | 48797.81
1428 | 49136.71
1429 | 48738.7
1430 | 47944.58
1431 | 46763.23
1432 | 45121.56
1433 | 43752.51
1434 | 42023.9
1435 | 40202.42
1436 | 38265.36
1437 | 36366.83
1438 | 34681.65
1439 | 32687.28
1440 | 31458.47
1441 | 31173.04
1442 | 31399.31
1443 | 30954.83
1444 | 30158.69
1445 | 29579.86
1446 | 29408.03
1447 | 28770.92
1448 | 27989.58
1449 | 27497.68
1450 | 27142.1
1451 | 27223.15
1452 | 27639.08
1453 | 28935.19
1454 | 30099.92
1455 | 31888.98
1456 | 33000.37
1457 | 35069
1458 | 37337.19
1459 | 38929.68
1460 | 39668.67
1461 | 40162.67
1462 | 40126.18
1463 | 40073.89
1464 | 39910.96
1465 | 39650.23
1466 | 39420.12
1467 | 39028.99
1468 | 38709.97
1469 | 38552.96
1470 | 38208.25
1471 | 38223.14
1472 | 38491.9
1473 | 39149.9
1474 | 40914.33
1475 | 43756.55
1476 | 44825.53
1477 | 44485.76
1478 | 43678.73
1479 | 41921.34
1480 | 40510.69
1481 | 39250.2
1482 | 38214.94
1483 | 36596.82
1484 | 34976.72
1485 | 33484.06
1486 | 32361.85
1487 | 30601.45
1488 | 29600.75
1489 | 29351.84
1490 | 29519.84
1491 | 29092.12
1492 | 28166.49
1493 | 27489.81
1494 | 27364.39
1495 | 26884.31
1496 | 26234.3
1497 | 25794.72
1498 | 25473.68
1499 | 25395.68
1500 | 25530.08
1501 | 26269.1
1502 | 26849.06
1503 | 27876.55
1504 | 28475.29
1505 | 30268.44
1506 | 32413.31
1507 | 34345.78
1508 | 35794.16
1509 | 36981.73
1510 | 37470.82
1511 | 38035
1512 | 38449.02
1513 | 38862.05
1514 | 38911.51
1515 | 38665.57
1516 | 38323.8
1517 | 38411.8
1518 | 38401.98
1519 | 38799.2
1520 | 39534.31
1521 | 40823.67
1522 | 42613.93
1523 | 45565.06
1524 | 46343.66
1525 | 46208.38
1526 | 45216.54
1527 | 44654.45
1528 | 43224.93
1529 | 42218.25
1530 | 40670.16
1531 | 39398.69
1532 | 37408.96
1533 | 35766.01
1534 | 33868.15
1535 | 31778.61
1536 | 30606.91
1537 | 30620.79
1538 | 31106.93
1539 | 31144.53
1540 | 30562.65
1541 | 30212.95
1542 | 30350.33
1543 | 30002.61
1544 | 29539.28
1545 | 29230.09
1546 | 29292.38
1547 | 29930.68
1548 | 31353.47
1549 | 34902.45
1550 | 38616.44
1551 | 43047.75
1552 | 44845.02
1553 | 45768.89
1554 | 46044.62
1555 | 47016.91
1556 | 47313.4
1557 | 47373.75
1558 | 47469.66
1559 | 47507.29
1560 | 47328.53
1561 | 47411.61
1562 | 47126.14
1563 | 46876.25
1564 | 46693.54
1565 | 46745
1566 | 46557.35
1567 | 46528.77
1568 | 47092.03
1569 | 47847.96
1570 | 49090.02
1571 | 50706.54
1572 | 51524.73
1573 | 51122.68
1574 | 51474.51
1575 | 50718.73
1576 | 49536.12
1577 | 47933.57
1578 | 46201.59
1579 | 44115.87
1580 | 41637.89
1581 | 39374.3
1582 | 37013.88
1583 | 34463.75
1584 | 33147.7
1585 | 32962.98
1586 | 33297.01
1587 | 33018.42
1588 | 32513.57
1589 | 32091.72
1590 | 32131.3
1591 | 31771.69
1592 | 31329.08
1593 | 31043.58
1594 | 31080.19
1595 | 31690.88
1596 | 32939.87
1597 | 36219.39
1598 | 39881.32
1599 | 44055.09
1600 | 45677.61
1601 | 46331.81
1602 | 46405.99
1603 | 47364.52
1604 | 47474.28
1605 | 47196.7
1606 | 46961.61
1607 | 46617.83
1608 | 46279.98
1609 | 45998.44
1610 | 45613.15
1611 | 45168.58
1612 | 44964.12
1613 | 45180.59
1614 | 44996.87
1615 | 45074.02
1616 | 45907.08
1617 | 46964.45
1618 | 48464.5
1619 | 50374.62
1620 | 50730.43
1621 | 50475.58
1622 | 50091.28
1623 | 49913.5
1624 | 48910.63
1625 | 47812.89
1626 | 45686.5
1627 | 43696.47
1628 | 41184.69
1629 | 38901.16
1630 | 36540.55
1631 | 34168.08
1632 | 32737.3
1633 | 32263.04
1634 | 32762.11
1635 | 32531.92
1636 | 31782.96
1637 | 31427.28
1638 | 31512.31
1639 | 31184.29
1640 | 30729.79
1641 | 30338.53
1642 | 30503.6
1643 | 31184.5
1644 | 32433.59
1645 | 35795.4
1646 | 39415.12
1647 | 43627.76
1648 | 45020.17
1649 | 45540.02
1650 | 45399.78
1651 | 46264.51
1652 | 46231.98
1653 | 45827.89
1654 | 45365.49
1655 | 45062.2
1656 | 44899.22
1657 | 44954.63
1658 | 44557.46
1659 | 44406.34
1660 | 44398.51
1661 | 44839.31
1662 | 44716.85
1663 | 44841.44
1664 | 45889.99
1665 | 47010.69
1666 | 48180.8
1667 | 49787.7
1668 | 50722.62
1669 | 50554.71
1670 | 50477.72
1671 | 50057.81
1672 | 48872.04
1673 | 47450.08
1674 | 45657.54
1675 | 43358.03
1676 | 41109.91
1677 | 38589.02
1678 | 36544.46
1679 | 34070.99
1680 | 32513.61
1681 | 32233
1682 | 32531.5
1683 | 32400.12
1684 | 31858.62
1685 | 31462.4
1686 | 31617.6
1687 | 31151.21
1688 | 30665.04
1689 | 30311.31
1690 | 30316.3
1691 | 30780.82
1692 | 32195.05
1693 | 35471.14
1694 | 39065.46
1695 | 43178.62
1696 | 45062.3
1697 | 45872.75
1698 | 46023.04
1699 | 46766.28
1700 | 47029.24
1701 | 47128.14
1702 | 46990.85
1703 | 46950.41
1704 | 46829.92
1705 | 47054.34
1706 | 46855.77
1707 | 46596.92
1708 | 46465.56
1709 | 46282.81
1710 | 45969.6
1711 | 46051.7
1712 | 46816.71
1713 | 47750.71
1714 | 48914
1715 | 50620.84
1716 | 51247.5
1717 | 50835.47
1718 | 50488.66
1719 | 50163.6
1720 | 48876.93
1721 | 47498.34
1722 | 45645.37
1723 | 43557.18
1724 | 41086.5
1725 | 38848.07
1726 | 36713.41
1727 | 34319.8
1728 | 32906.58
1729 | 32738.62
1730 | 33134
1731 | 32869.19
1732 | 32271.32
1733 | 31794.02
1734 | 31854.36
1735 | 31377.05
1736 | 30858.24
1737 | 30520.28
1738 | 30583.59
1739 | 31110.41
1740 | 32464.47
1741 | 35813.96
1742 | 39271.19
1743 | 43232.48
1744 | 44857.36
1745 | 45427.71
1746 | 45356.62
1747 | 45863.71
1748 | 45898.38
1749 | 45630.62
1750 | 45105.88
1751 | 44687.89
1752 | 44409.25
1753 | 44256.13
1754 | 43723.49
1755 | 43313.39
1756 | 42833.13
1757 | 42710.64
1758 | 42474.5
1759 | 42512.13
1760 | 43362.18
1761 | 44589.8
1762 | 46181.13
1763 | 48677.81
1764 | 50511.31
1765 | 50324.59
1766 | 49499.39
1767 | 48226.45
1768 | 46790.43
1769 | 45261.5
1770 | 43384.65
1771 | 41720.3
1772 | 39697.16
1773 | 37945.82
1774 | 36289.36
1775 | 34221.72
1776 | 32954.67
1777 | 32737.28
1778 | 33124.79
1779 | 32729.49
1780 | 31892.37
1781 | 31187.7
1782 | 31243.11
1783 | 30838.9
1784 | 30090.74
1785 | 29665.78
1786 | 29485.94
1787 | 29530.47
1788 | 29741.05
1789 | 30929.16
1790 | 32025.35
1791 | 33732.38
1792 | 34632.88
1793 | 36799.54
1794 | 38811.02
1795 | 40570.46
1796 | 41154.68
1797 | 41570.87
1798 | 41529.43
1799 | 41499.85
1800 | 41395.14
1801 | 41218.28
1802 | 40930.72
1803 | 40486.98
1804 | 40227.09
1805 | 40033.43
1806 | 39886.22
1807 | 39892.22
1808 | 40127.53
1809 | 40704.84
1810 | 42294.32
1811 | 44715.08
1812 | 46109.85
1813 | 45717.52
1814 | 44967.36
1815 | 43864.33
1816 | 42266.08
1817 | 40854.64
1818 | 39438.26
1819 | 38048.56
1820 | 36533.32
1821 | 35021.04
1822 | 33900.19
1823 | 32221.84
1824 | 31295.7
1825 | 31096.08
1826 | 31298.77
1827 | 30856.98
1828 | 29923.91
1829 | 29296.28
1830 | 29248.89
1831 | 28672.66
1832 | 27925.42
1833 | 27509.31
1834 | 27291.89
1835 | 27126.86
1836 | 27270.24
1837 | 28016.59
1838 | 28751.08
1839 | 29745.55
1840 | 30205.24
1841 | 31806.65
1842 | 33635.41
1843 | 35271.42
1844 | 36256.02
1845 | 37044.9
1846 | 37212.02
1847 | 37399.9
1848 | 37492.88
1849 | 37667.91
1850 | 37562.2
1851 | 37209.36
1852 | 36739.88
1853 | 36605.51
1854 | 36560.1
1855 | 36924.92
1856 | 37731.61
1857 | 38887.25
1858 | 40672.58
1859 | 43483
1860 | 45417.61
1861 | 45490.84
1862 | 44865.18
1863 | 44026.98
1864 | 42639.16
1865 | 41404.56
1866 | 39711.28
1867 | 38538.94
1868 | 36376.09
1869 | 34605.68
1870 | 32836.26
1871 | 30854.29
1872 | 29565.29
1873 | 29471.42
1874 | 30029.01
1875 | 29950.97
1876 | 29458.72
1877 | 28960.54
1878 | 29003.1
1879 | 28540.5
1880 | 27881.18
1881 | 27503.6
1882 | 27654.9
1883 | 28395.37
1884 | 29865.41
1885 | 33432.19
1886 | 37071.15
1887 | 41264.71
1888 | 42667.56
1889 | 43431.79
1890 | 43569.28
1891 | 44414.58
1892 | 44606.43
1893 | 44266.44
1894 | 43938.3
1895 | 43651.69
1896 | 43307.74
1897 | 43065.61
1898 | 42615.87
1899 | 42286.74
1900 | 41964.53
1901 | 42104
1902 | 42039.81
1903 | 42086.34
1904 | 43081.92
1905 | 44378.04
1906 | 46052.8
1907 | 48348.4
1908 | 50203.1
1909 | 50223.94
1910 | 49592.31
1911 | 48602.8
1912 | 47409.63
1913 | 45917.9
1914 | 44068.29
1915 | 42007.1
1916 | 39612.75
1917 | 37515.96
1918 | 35345.02
1919 | 32782.58
1920 | 31682.31
1921 | 31454.98
1922 | 31821.81
1923 | 31728.93
1924 | 31235.66
1925 | 30674.17
1926 | 30723.65
1927 | 30235.32
1928 | 29567.05
1929 | 29251.73
1930 | 29291.32
1931 | 30046.69
1932 | 31471.37
1933 | 34915.85
1934 | 38380.11
1935 | 42400
1936 | 43784.18
1937 | 44628.56
1938 | 44928.19
1939 | 45802.24
1940 | 46074.19
1941 | 46221.58
1942 | 46115.87
1943 | 46074.42
1944 | 46157.55
1945 | 46204.09
1946 | 46023.24
1947 | 45899.73
1948 | 45749.53
1949 | 45672.49
1950 | 45430.35
1951 | 45482.82
1952 | 46165.08
1953 | 47071.77
1954 | 48159.39
1955 | 49380.49
1956 | 50478.99
1957 | 50177.53
1958 | 49695.14
1959 | 49111.9
1960 | 47714.97
1961 | 46317.04
1962 | 44371.38
1963 | 42436.58
1964 | 39984.7
1965 | 37797.77
1966 | 35552.51
1967 | 33127.29
1968 | 31779.75
1969 | 31559.32
1970 | 31794.69
1971 | 31626.66
1972 | 31018.66
1973 | 30490.74
1974 | 30554.07
1975 | 30059.76
1976 | 29493.28
1977 | 29254.06
1978 | 29234.34
1979 | 29789.06
1980 | 31167.38
1981 | 34514.25
1982 | 37977.8
1983 | 42131.49
1984 | 43854.91
1985 | 44792.3
1986 | 44983.19
1987 | 45942.34
1988 | 46296.38
1989 | 46422.03
1990 | 46869.01
1991 | 46760.33
1992 | 46812.81
1993 | 46928.57
1994 | 46730.9
1995 | 46673.63
1996 | 46458.16
1997 | 46483.95
1998 | 46257.6
1999 | 46203.3
2000 | 46852.98
2001 | 47811.16
2002 | 49276.58
2003 | 50671.79
2004 | 51002.12
2005 | 50769.85
2006 | 50062.97
2007 | 49096.04
2008 | 47807.76
2009 | 46393.91
2010 | 44584.54
2011 | 42593.23
2012 | 40234.09
2013 | 37954.05
2014 | 35850.99
2015 | 33486.89
2016 | 32109.57
2017 | 32062.17
2018 | 32306.45
2019 | 32136.43
2020 | 31450.27
2021 | 30968.78
2022 | 30892.7
2023 | 30422.08
2024 | 29825.89
2025 | 29417.57
2026 | 29411.69
2027 | 30002.05
2028 | 31327.09
2029 | 34647.53
2030 | 38119.27
2031 | 42115.08
2032 | 43420.37
2033 | 44548.67
2034 | 44989.75
2035 | 45802.63
2036 | 46019.26
2037 | 46024.28
2038 | 46076.76
2039 | 45968.07
2040 | 45951.33
2041 | 46157.08
2042 | 45775.48
2043 | 45686.56
2044 | 45612.47
2045 | 45662.98
2046 | 45502.86
2047 | 45438.67
2048 | 45942.06
2049 | 46843.95
2050 | 48115.67
2051 | 49291.47
2052 | 50415.86
2053 | 50307.17
2054 | 49971.05
2055 | 48781.56
2056 | 47412.09
2057 | 45831.99
2058 | 44010.61
2059 | 42111.11
2060 | 39634.11
2061 | 37265.87
2062 | 35185.39
2063 | 33078.2
2064 | 31893.6
2065 | 31431.86
2066 | 31572.33
2067 | 30940.5
2068 | 30124.74
2069 | 29641.23
2070 | 29603.7
2071 | 28838.37
2072 | 28227.3
2073 | 27933.65
2074 | 27825.91
2075 | 28274.9
2076 | 29306.35
2077 | 32393.67
2078 | 35887.44
2079 | 39762.93
2080 | 41354.11
2081 | 42394.48
2082 | 42906.8
2083 | 43819.61
2084 | 43993.73
2085 | 43882.06
2086 | 43965.2
2087 | 44106.68
2088 | 44243.22
2089 | 44282.85
2090 | 43869.57
2091 | 43596.7
2092 | 43427.67
2093 | 43444.56
2094 | 43146.97
2095 | 43122.32
2096 | 43601.02
2097 | 44197.41
2098 | 45183.43
2099 | 46729.18
2100 | 47954.52
2101 | 47854.72
2102 | 47240.68
2103 | 45900.77
2104 | 44584.59
2105 | 43046.89
2106 | 41325.24
2107 | 39641.16
2108 | 37805.78
2109 | 36137.51
2110 | 34521.66
2111 | 32636.81
2112 | 31584.63
2113 | 31184.17
2114 | 31378.05
2115 | 30994.39
2116 | 30051.98
2117 | 29389.44
2118 | 29146.21
2119 | 28543.99
2120 | 27799.36
2121 | 27420.64
2122 | 27188.28
2123 | 27133.93
2124 | 27477.14
2125 | 28834.04
2126 | 30039.63
2127 | 31451.91
2128 | 32607.07
2129 | 34671.09
2130 | 36527.44
2131 | 38079.19
2132 | 38719.12
2133 | 38968.4
2134 | 39073.3
2135 | 39056.55
2136 | 38961.67
2137 | 38931.08
2138 | 38708.62
2139 | 38239.91
2140 | 37926.47
2141 | 37824.67
2142 | 37554.74
2143 | 37556.78
2144 | 37756.62
2145 | 38244.25
2146 | 39721.87
2147 | 41946.18
2148 | 44160.61
2149 | 44124.09
2150 | 43708.78
2151 | 42621.95
2152 | 40968.41
2153 | 39643.21
2154 | 38245.81
2155 | 36736.65
2156 | 35251.22
2157 | 33776.67
2158 | 32860.9
2159 | 31364.58
2160 | 30519.02
2161 | 30179.84
2162 | 30418.24
2163 | 29984.11
2164 | 28936.79
2165 | 28290.02
2166 | 28008.19
2167 | 27361.41
2168 | 26512.87
2169 | 26078.73
2170 | 25867.13
2171 | 25829.58
2172 | 26014.58
2173 | 26788.05
2174 | 27295.47
2175 | 27891.9
2176 | 28355.81
2177 | 29890.85
2178 | 31559.42
2179 | 33196.34
2180 | 34443.59
2181 | 35487.09
2182 | 36081.57
2183 | 36002.51
2184 | 36770.07
2185 | 37062.9
2186 | 37008.56
2187 | 36593.22
2188 | 36201.61
2189 | 36115.62
2190 | 36095.9
2191 | 36313.55
2192 | 36750.78
2193 | 37451.1
2194 | 38751.79
2195 | 41053.43
2196 | 43022.75
2197 | 43226.57
2198 | 42452.19
2199 | 41672.87
2200 | 40490.99
2201 | 39387.24
2202 | 37693.99
2203 | 36492.31
2204 | 34746.64
2205 | 33304.6
2206 | 31812.12
2207 | 29827.07
2208 | 28664.93
2209 | 28520.57
2210 | 29035.94
2211 | 28970.7
2212 | 28334.76
2213 | 27772.01
2214 | 27659.3
2215 | 27162.81
2216 | 26722.7
2217 | 26481.41
2218 | 26561.57
2219 | 27246.08
2220 | 28592.31
2221 | 31711.04
2222 | 34463.8
2223 | 37265.04
2224 | 38960.46
2225 | 41062.4
2226 | 42464.06
2227 | 43413.69
2228 | 43822.27
2229 | 43934.12
2230 | 44017.28
2231 | 44337.83
2232 | 44417.03
2233 | 44503.16
2234 | 44291.56
2235 | 44024.57
2236 | 43678.44
2237 | 43647.85
2238 | 43534.17
2239 | 43580.74
2240 | 43780.62
2241 | 44151.62
2242 | 45124.03
2243 | 46591.01
2244 | 48537.74
2245 | 49024.49
2246 | 48331.17
2247 | 47442
2248 | 46131.44
2249 | 44592.38
2250 | 42837.68
2251 | 40887.12
2252 | 38835.66
2253 | 36702.09
2254 | 34491.35
2255 | 32159.94
2256 | 30752.4
2257 | 30515.05
2258 | 30985.94
2259 | 30803.99
2260 | 30187.78
2261 | 29685.33
2262 | 29665.59
2263 | 29253.15
2264 | 28718.05
2265 | 28344.18
2266 | 28268.06
2267 | 28831.95
2268 | 30100.14
2269 | 32994.58
2270 | 35870.22
2271 | 38405.6
2272 | 39722.28
2273 | 41172.52
2274 | 42080.68
2275 | 42577.33
2276 | 42254.92
2277 | 41695.09
2278 | 41179.79
2279 | 40828.68
2280 | 40343.05
2281 | 40217.49
2282 | 39858.47
2283 | 39664.65
2284 | 39515.34
2285 | 39668.74
2286 | 39822.13
2287 | 40309.89
2288 | 40807.53
2289 | 41618.77
2290 | 43004.75
2291 | 44877.43
2292 | 47540.52
2293 | 48524.89
2294 | 48151.04
2295 | 47072.85
2296 | 45401.11
2297 | 44153.76
2298 | 42613.58
2299 | 40623.29
2300 | 38280.83
2301 | 36008.59
2302 | 34031.14
2303 | 31721.3
2304 | 30428.4
2305 | 30114.86
2306 | 30353.32
2307 | 30199.04
2308 | 29467.04
2309 | 28919.04
2310 | 28989.33
2311 | 28515.52
2312 | 27868.59
2313 | 27436.32
2314 | 27473.96
2315 | 28133.85
2316 | 29423.91
2317 | 32358.14
2318 | 34996.59
2319 | 37622.19
2320 | 38873.69
2321 | 40412.08
2322 | 41189.73
2323 | 41733.9
2324 | 41659.77
2325 | 41317.55
2326 | 40811.1
2327 | 40493.61
2328 | 40154.35
2329 | 40325.57
2330 | 39892.32
2331 | 39746.96
2332 | 39488.82
2333 | 39596.72
2334 | 39594.81
2335 | 39896.61
2336 | 40497.18
2337 | 41269.9
2338 | 42694.57
2339 | 44220.16
2340 | 46517.41
2341 | 47188.24
2342 | 46571.98
2343 | 45455.12
2344 | 44114.67
2345 | 42445.76
2346 | 40802.57
2347 | 38973.38
2348 | 36883
2349 | 34786.68
2350 | 32929.77
2351 | 30779.02
2352 | 29467.22
2353 | 29162.56
2354 | 29393.12
2355 | 29078.56
2356 | 28396.96
2357 | 27631.25
2358 | 27556.11
2359 | 26992.23
2360 | 26444.18
2361 | 26274.06
2362 | 26388.86
2363 | 27000.33
2364 | 28266.74
2365 | 31240.78
2366 | 33875.48
2367 | 36631.88
2368 | 38030.9
2369 | 39611.95
2370 | 40697.35
2371 | 41759.99
2372 | 42136.02
2373 | 42454.67
2374 | 42917.76
2375 | 43079.1
2376 | 43257.26
2377 | 43584.81
2378 | 43379.09
2379 | 43238.67
2380 | 43106.17
2381 | 43196.28
2382 | 43041.01
2383 | 43057.91
2384 | 43326.1
2385 | 43841.64
2386 | 45098.24
2387 | 46541.83
2388 | 48326.77
2389 | 48808.68
2390 | 47979.65
2391 | 46823.13
2392 | 44955.22
2393 | 43344.56
2394 | 42492.76
2395 | 40651.55
2396 | 38204.82
2397 | 36568.41
2398 | 34866.69
2399 | 32551.54
2400 | 31243.59
2401 | 31013.11
2402 | 31231.82
2403 | 30949.89
2404 | 30390.92
2405 | 29828.98
2406 | 29666.77
2407 | 29083.06
2408 | 28511.22
2409 | 28202.57
2410 | 28153.14
2411 | 28577.65
2412 | 30015.34
2413 | 32870.89
2414 | 35612.67
2415 | 38017.05
2416 | 39193.55
2417 | 41051.78
2418 | 42113.52
2419 | 42802.24
2420 | 42772.63
2421 | 42651.99
2422 | 42578.84
2423 | 42690.72
2424 | 42777.86
2425 | 42843.24
2426 | 42634.53
2427 | 42156.7
2428 | 41897.53
2429 | 41930.25
2430 | 41446.48
2431 | 41333.75
2432 | 41512.91
2433 | 41962.2
2434 | 43035.84
2435 | 44681.39
2436 | 46631.71
2437 | 47566.84
2438 | 47013.8
2439 | 45804.74
2440 | 44452.21
2441 | 42622.74
2442 | 40874.4
2443 | 39512.94
2444 | 37739.85
2445 | 35770.84
2446 | 34424.21
2447 | 32521.48
2448 | 31355.92
2449 | 31039.34
2450 | 31187.81
2451 | 30722.8
2452 | 29747.21
2453 | 29006.13
2454 | 28763.75
2455 | 28138.43
2456 | 27435.93
2457 | 26892.74
2458 | 26747.33
2459 | 26895.8
2460 | 27282.74
2461 | 28646.33
2462 | 29712.08
2463 | 30852.05
2464 | 31917.81
2465 | 33831.59
2466 | 35413.89
2467 | 36670.64
2468 | 36897.3
2469 | 36967.62
2470 | 36794.51
2471 | 36625.36
2472 | 36455.22
2473 | 36433.52
2474 | 36027.87
2475 | 35621.23
2476 | 35215.58
2477 | 35014.76
2478 | 34865.4
2479 | 35036.65
2480 | 35469.14
2481 | 36423.12
2482 | 37784.79
2483 | 39743.17
2484 | 42207.21
2485 | 43563.95
2486 | 43271.12
2487 | 41972.9
2488 | 40476.76
2489 | 39490.24
2490 | 38269.19
2491 | 37019.44
2492 | 35592.55
2493 | 34307.17
2494 | 33268.18
2495 | 31687.9
2496 | 30795.36
2497 | 30587.6
2498 | 30770.73
2499 | 30413.54
2500 | 29523.96
2501 | 29033.18
2502 | 28861.04
2503 | 28260.42
2504 | 27624.16
2505 | 27203.64
2506 | 26946.39
2507 | 26826.7
2508 | 26877.21
2509 | 27502.67
2510 | 28036.11
2511 | 28353.82
2512 | 28830.85
2513 | 30196.54
2514 | 31807.65
2515 | 33547.42
2516 | 34684.53
2517 | 35846.38
2518 | 36346.19
2519 | 36933.09
2520 | 37573.43
2521 | 38409.71
2522 | 38843.22
2523 | 38891.78
2524 | 38732.52
2525 | 38985.92
2526 | 38920.67
2527 | 39219.6
2528 | 39692.71
2529 | 40414.21
2530 | 41331.66
2531 | 42423.28
2532 | 43188.33
2533 | 43225.02
2534 | 42790.65
2535 | 41907.97
2536 | 40508.69
2537 | 39318.23
2538 | 37431.06
2539 | 36224.75
2540 | 34293.03
2541 | 32534.49
2542 | 30744.28
2543 | 28662.12
2544 | 27499.33
2545 | 27536.98
2546 | 28118.94
2547 | 28155.61
2548 | 27680.62
2549 | 27208.6
2550 | 27230.42
2551 | 26908.82
2552 | 26391.28
2553 | 26109.27
2554 | 26046.96
2555 | 26597.26
2556 | 28063.99
2557 | 31746.59
2558 | 35340.14
2559 | 38783.27
2560 | 39999.64
2561 | 40872.6
2562 | 41099.3
2563 | 41768.4
2564 | 41650.69
2565 | 41360.79
2566 | 41276.73
2567 | 41159.03
2568 | 41184.83
2569 | 41302.67
2570 | 41232.47
2571 | 41080.13
2572 | 41012.9
2573 | 41027.81
2574 | 40776.49
2575 | 40668.69
2576 | 41375.4
2577 | 42598.74
2578 | 44027.94
2579 | 45433.4
2580 | 47517.79
2581 | 48660
2582 | 48169.18
2583 | 47058.81
2584 | 45502.06
2585 | 44023.51
2586 | 42284.65
2587 | 40021.23
2588 | 37621.23
2589 | 35211.32
2590 | 33300.22
2591 | 30840.81
2592 | 29468.11
2593 | 29305.85
2594 | 29706.74
2595 | 29429.66
2596 | 28727.99
2597 | 28313.34
2598 | 28405.43
2599 | 27993.75
2600 | 27477.15
2601 | 27130.79
2602 | 27210.01
2603 | 28025.61
2604 | 29352.9
2605 | 32722.05
2606 | 36066.47
2607 | 39390.12
2608 | 40576.89
2609 | 41240.1
2610 | 40993.72
2611 | 41476.79
2612 | 41186.86
2613 | 40844.47
2614 | 40459.52
2615 | 40323.99
2616 | 40292.38
2617 | 40489.41
2618 | 40336.07
2619 | 40301.49
2620 | 40115.48
2621 | 40158.11
2622 | 40239.34
2623 | 40296.81
2624 | 41255.97
2625 | 42262.65
2626 | 43682.07
2627 | 45124.26
2628 | 47126.67
2629 | 48571.84
2630 | 48499.66
2631 | 47643.57
2632 | 46229.24
2633 | 44804.01
2634 | 42970
2635 | 40969.69
2636 | 38795.17
2637 | 36492.96
2638 | 34503.52
2639 | 32207.23
2640 | 30811.66
2641 | 30709.76
2642 | 31205.7
2643 | 30983.05
2644 | 30462.46
2645 | 29907.22
2646 | 29830.07
2647 | 29374.8
2648 | 28935.37
2649 | 28607.79
2650 | 28664.26
2651 | 29345.3
2652 | 30714.28
2653 | 34302.45
2654 | 37959.93
2655 | 41191.79
2656 | 42448.94
2657 | 43049.84
2658 | 42982.6
2659 | 43566.68
2660 | 43456.88
2661 | 43441.11
2662 | 43391.69
2663 | 43048.29
2664 | 43135.47
2665 | 43108.81
2666 | 42698.1
2667 | 42407.15
2668 | 42207.28
2669 | 42205.37
2670 | 41957.97
2671 | 41902.61
2672 | 42588.65
2673 | 43617.19
2674 | 44899.13
2675 | 46318.67
2676 | 47759
2677 | 48706.38
2678 | 48204.6
2679 | 46996.05
2680 | 45401.44
2681 | 43971.15
2682 | 41929.12
2683 | 39758.39
2684 | 37604.48
2685 | 35330.79
2686 | 33427.3
2687 | 30954.63
2688 | 29325.33
2689 | 29051.18
2690 | 29233.37
2691 | 29043.36
2692 | 28379.19
2693 | 27612.07
2694 | 27454.73
2695 | 26875.68
2696 | 26331.28
2697 | 25937.35
2698 | 25926.5
2699 | 26612.55
2700 | 27970.74
2701 | 31226.59
2702 | 34507.19
2703 | 37864.03
2704 | 39555.85
2705 | 40533.95
2706 | 40649.84
2707 | 41449.76
2708 | 41757.7
2709 | 41900.31
2710 | 41997.4
2711 | 41901.44
2712 | 41647.1
2713 | 41555.11
2714 | 41292.85
2715 | 40990
2716 | 40612.9
2717 | 40561.49
2718 | 40088.37
2719 | 39944.9
2720 | 40373.61
2721 | 41190.37
2722 | 42605.07
2723 | 43938.59
2724 | 45757.19
2725 | 47830.21
2726 | 47695.66
2727 | 46682.03
2728 | 45271.43
2729 | 44113.26
2730 | 42303.7
2731 | 40350.59
2732 | 38216.31
2733 | 36094.89
2734 | 34082.36
2735 | 31739.18
2736 | 30435.45
2737 | 30350.36
2738 | 30644.43
2739 | 30380.16
2740 | 29487.26
2741 | 28891.34
2742 | 28935.94
2743 | 28482.58
2744 | 28041.1
2745 | 27718.41
2746 | 27961
2747 | 28620.38
2748 | 29990.56
2749 | 33441.7
2750 | 36580.02
2751 | 39895.55
2752 | 41265.76
2753 | 41650.94
2754 | 41396.58
2755 | 41461.99
2756 | 41029.43
2757 | 40516.68
2758 | 40141.53
2759 | 39733.72
2760 | 39421.93
2761 | 39261.62
2762 | 39022.1
2763 | 38932.08
2764 | 38837.1
2765 | 38730.24
2766 | 38569.93
2767 | 38613.55
2768 | 39313.56
2769 | 40343.24
2770 | 41567.96
2771 | 42950.1
2772 | 44689.65
2773 | 46274.75
2774 | 45838.23
2775 | 44398.8
2776 | 42720.77
2777 | 41249.66
2778 | 39404.31
2779 | 37682.7
2780 | 35615.57
2781 | 33748.42
2782 | 31991.15
2783 | 30094.29
2784 | 28973.61
2785 | 28712.28
2786 | 28929.15
2787 | 28431.21
2788 | 27581.79
2789 | 26888.8
2790 | 26714.6
2791 | 26148.33
2792 | 25351.38
2793 | 24831.64
2794 | 24633.67
2795 | 24801.03
2796 | 25306
2797 | 26769.36
2798 | 27734.72
2799 | 29091.16
2800 | 30390.18
2801 | 32757.49
2802 | 34536.7
2803 | 35990.19
2804 | 36449.65
2805 | 36548.71
2806 | 36632.93
2807 | 36646.85
2808 | 36673.65
2809 | 36548.96
2810 | 36382.68
2811 | 36027.3
2812 | 35720.44
2813 | 35623.47
2814 | 35360.16
2815 | 35317.65
2816 | 35518.69
2817 | 35986.08
2818 | 37131.68
2819 | 38598.09
2820 | 40482.31
2821 | 41205.16
2822 | 40542.85
2823 | 39335.97
2824 | 37612.26
2825 | 36301.41
2826 | 34866.8
2827 | 33647.04
2828 | 32239.15
2829 | 30836.21
2830 | 29801.59
2831 | 28307.54
2832 | 27243.21
2833 | 26886.81
2834 | 27138.35
2835 | 26643.33
2836 | 25703.74
2837 | 24897.82
2838 | 24616.66
2839 | 24070.15
2840 | 23390.96
2841 | 22896.92
2842 | 22726.65
2843 | 22751.44
2844 | 22889.11
2845 | 23741.66
2846 | 24030.82
2847 | 24699.21
2848 | 25352.75
2849 | 26842.97
2850 | 28190.61
2851 | 29598.66
2852 | 30458.16
2853 | 31272.12
2854 | 31606.85
2855 | 31892.07
2856 | 32330.76
2857 | 32655.59
2858 | 32831.89
2859 | 33022.06
2860 | 33063.7
2861 | 33648.95
2862 | 34249.05
2863 | 34736.27
2864 | 35182.9
2865 | 35602.79
2866 | 36504.9
2867 | 38342.74
2868 | 39835
2869 | 41533.23
2870 | 41439.23
2871 | 40867.97
2872 | 39754.07
2873 | 38634.23
2874 | 36877.7
2875 | 35658.83
2876 | 33814.16
2877 | 32131.87
2878 | 30447.6
2879 | 28393.98
2880 | 27300.84
2881 | 27289
2882 | 27676.22
2883 | 27728.75
2884 | 27320.83
2885 | 26922.81
2886 | 27001.08
2887 | 26525.82
2888 | 26004.02
2889 | 25752.55
2890 | 25848.65
2891 | 26653.74
2892 | 28210.41
2893 | 31923.79
2894 | 35022.26
2895 | 38296.99
2896 | 39413.04
2897 | 40103.3
2898 | 40219.22
2899 | 40620.33
2900 | 40654.07
2901 | 40581.85
2902 | 40399.71
2903 | 40248.27
2904 | 40116.64
2905 | 40088.98
2906 | 39792.96
2907 | 39555.37
2908 | 39241.53
2909 | 39342.6
2910 | 39082.23
2911 | 39061.5
2912 | 39759.69
2913 | 40748.03
2914 | 42439.46
2915 | 43891.25
2916 | 45580.71
2917 | 47927.71
2918 | 48078.31
2919 | 47176.26
2920 | 45922.66
2921 | 44225.41
2922 | 42415.27
2923 | 40391.23
2924 | 38082.96
2925 | 35665.76
2926 | 33496.13
2927 | 31139.32
2928 | 29907.46
2929 | 29601.51
2930 | 30167.02
2931 | 30107.65
2932 | 29546.21
2933 | 29170.94
2934 | 29142.27
2935 | 28749.17
2936 | 28377.86
2937 | 28034.27
2938 | 28095.72
2939 | 28753.32
2940 | 30144.74
2941 | 33545.49
2942 | 36641.23
2943 | 39814.23
2944 | 40975.93
2945 | 41530.57
2946 | 41296.93
2947 | 41628.75
2948 | 41228.73
2949 | 40539.54
2950 | 40211.81
2951 | 39947.47
2952 | 39656.38
2953 | 39572.27
2954 | 39214.83
2955 | 38918.78
2956 | 38867.35
2957 | 38897.13
2958 | 38684.27
2959 | 38822.98
2960 | 39762.87
2961 | 40914.7
2962 | 42369.57
2963 | 43736.31
2964 | 45286.26
2965 | 47659.2
2966 | 47816.74
2967 | 47025.54
2968 | 45418.28
2969 | 43998.2
2970 | 42081.94
2971 | 40121.12
2972 | 37639.36
2973 | 35208.1
2974 | 33062.06
2975 | 30678.32
2976 | 29361.19
2977 | 29094.84
2978 | 29532.63
2979 | 29323.71
2980 | 28857.29
2981 | 28358.2
2982 | 28462.23
2983 | 28146.35
2984 | 27498.69
2985 | 27243.22
2986 | 27384.89
2987 | 28186.15
2988 | 29504.4
2989 | 33153.01
2990 | 36125.2
2991 | 39264.78
2992 | 40626.63
2993 | 41014.93
2994 | 40611.91
2995 | 40946.73
2996 | 40605.11
2997 | 40097.11
2998 | 39806.99
2999 | 39632.74
3000 | 39545.66
3001 | 39634.86
3002 | 39329.88
3003 | 39157.61
3004 | 39041.8
3005 | 39098.32
3006 | 39108.29
3007 | 39268.8
3008 | 40090.91
3009 | 41377.52
3010 | 42747.34
3011 | 44171.63
3012 | 45547.4
3013 | 47810.58
3014 | 48287.06
3015 | 47855.31
3016 | 46618.35
3017 | 45007.99
3018 | 43138.14
3019 | 41186.07
3020 | 38834.85
3021 | 36546.02
3022 | 34492.91
3023 | 32124.83
3024 | 30723.42
3025 | 30527.36
3026 | 30829.5
3027 | 30567.08
3028 | 29879.76
3029 | 29278.61
3030 | 29176.64
3031 | 28693.35
3032 | 28382.4
3033 | 28060.55
3034 | 28026.92
3035 | 28715.33
3036 | 30242.67
3037 | 33622.17
3038 | 36501.5
3039 | 39532.38
3040 | 40503.1
3041 | 41133.1
3042 | 40983.61
3043 | 41478.92
3044 | 41394.79
3045 | 41075.93
3046 | 40930.4
3047 | 40738.32
3048 | 40548.21
3049 | 40557.19
3050 | 40409.68
3051 | 40106.66
3052 | 40111.68
3053 | 40262.3
3054 | 40148.46
3055 | 40254.51
3056 | 40978.63
3057 | 41908.77
3058 | 43112.29
3059 | 44048.38
3060 | 45146.92
3061 | 47248.83
3062 | 47480.69
3063 | 46424.89
3064 | 45108.59
3065 | 43919.06
3066 | 42126.32
3067 | 39961.13
3068 | 37595.86
3069 | 35453.44
3070 | 33425.92
3071 | 31020.01
3072 | 29749.22
3073 | 29335.24
3074 | 29671.07
3075 | 29366.04
3076 | 28739.09
3077 | 28211.18
3078 | 28119.11
3079 | 27582.29
3080 | 27086.08
3081 | 26785
3082 | 26731.56
3083 | 27302.15
3084 | 28516.6
3085 | 31741.84
3086 | 34695.69
3087 | 38166.61
3088 | 39567.3
3089 | 40235
3090 | 40037.95
3091 | 40109.33
3092 | 39582.43
3093 | 38815.8
3094 | 38146.25
3095 | 37682.74
3096 | 37328.18
3097 | 37030.08
3098 | 36302.08
3099 | 35800.92
3100 | 35484
3101 | 35416.7
3102 | 35224.59
3103 | 35029.5
3104 | 35711.08
3105 | 36584.82
3106 | 37914.23
3107 | 39312.99
3108 | 40777.13
3109 | 43017.89
3110 | 43561.79
3111 | 42485.1
3112 | 41097.36
3113 | 39514.47
3114 | 37955.35
3115 | 36204.05
3116 | 34136.75
3117 | 32379.5
3118 | 30835.21
3119 | 28978.89
3120 | 27904.14
3121 | 27501.01
3122 | 27596.16
3123 | 27076.14
3124 | 26316.39
3125 | 25606.17
3126 | 25372.43
3127 | 24756.31
3128 | 24158.02
3129 | 23813.33
3130 | 23637.04
3131 | 23798.55
3132 | 24161.15
3133 | 25660.99
3134 | 26453.53
3135 | 27907.81
3136 | 29109.48
3137 | 31032.33
3138 | 32213.21
3139 | 33278.19
3140 | 33471.42
3141 | 33432.84
3142 | 32988.1
3143 | 32575.06
3144 | 32148.15
3145 | 31691.52
3146 | 30934.73
3147 | 30273.03
3148 | 29771.81
3149 | 29458.82
3150 | 29269.66
3151 | 29398.49
3152 | 29832.44
3153 | 30722.1
3154 | 32119.96
3155 | 33994.33
3156 | 35578.45
3157 | 38082.9
3158 | 39203.4
3159 | 38276.2
3160 | 36896.27
3161 | 35625.31
3162 | 34232.49
3163 | 32901.09
3164 | 31640.02
3165 | 30163.97
3166 | 29135.7
3167 | 27450.61
3168 | 26548.15
3169 | 26379.78
3170 | 26672.08
3171 | 26233.25
3172 | 25245.58
3173 | 24557.1
3174 | 24264.89
3175 | 23607.11
3176 | 23039.48
3177 | 22605.6
3178 | 22355.98
3179 | 22298.56
3180 | 22617.6
3181 | 23556.82
3182 | 23695.56
3183 | 24628.84
3184 | 25562.12
3185 | 27225.56
3186 | 28867.2
3187 | 30596.04
3188 | 31640.3
3189 | 32502.27
3190 | 32909.51
3191 | 33430.68
3192 | 34043.99
3193 | 34499.77
3194 | 34758.41
3195 | 34619.76
3196 | 34094.74
3197 | 33757.95
3198 | 33455.83
3199 | 33543.07
3200 | 33860.16
3201 | 34408.09
3202 | 35538.58
3203 | 36847.4
3204 | 38244.4
3205 | 40402.29
3206 | 41286.09
3207 | 40776.92
3208 | 40050.78
3209 | 39053.16
3210 | 37413.54
3211 | 36427.81
3212 | 34509.78
3213 | 32927.61
3214 | 31221.59
3215 | 29157.9
3216 | 28072.08
3217 | 28016.64
3218 | 28441.73
3219 | 28420.97
3220 | 27911.76
3221 | 27488.75
3222 | 27320.37
3223 | 26668.49
3224 | 26223.68
3225 | 25942.34
3226 | 25769
3227 | 26527.98
3228 | 28067.69
3229 | 31377.92
3230 | 34095.68
3231 | 37277.13
3232 | 38686.09
3233 | 39654.15
3234 | 39873.18
3235 | 40549.95
3236 | 40790.78
3237 | 40915.69
3238 | 41164.45
3239 | 41547.95
3240 | 42087.02
3241 | 42372.44
3242 | 42288.29
3243 | 41942.57
3244 | 41557.22
3245 | 41497.84
3246 | 41208.59
3247 | 40917.36
3248 | 41306.82
3249 | 42118.36
3250 | 43101.32
3251 | 43886.11
3252 | 44565.89
3253 | 45881.77
3254 | 46147.38
3255 | 45273.56
3256 | 43787.4
3257 | 42299.25
3258 | 40559.44
3259 | 38475.79
3260 | 36321.8
3261 | 34134.1
3262 | 31875.06
3263 | 29683.39
3264 | 28346.81
3265 | 28087.25
3266 | 28408.33
3267 | 28528.27
3268 | 28069.56
3269 | 27601.93
3270 | 27587.11
3271 | 27167.04
3272 | 26664.72
3273 | 26455.7
3274 | 26681.66
3275 | 27408.99
3276 | 28785.33
3277 | 32270.22
3278 | 35225.02
3279 | 38537.52
3280 | 39700.86
3281 | 40104.2
3282 | 39807.01
3283 | 39655.47
3284 | 39018.41
3285 | 38519.08
3286 | 38210.98
3287 | 38038.63
3288 | 38101.12
3289 | 38092.27
3290 | 37810.92
3291 | 37456.25
3292 | 37284.89
3293 | 37507.9
3294 | 37469.32
3295 | 37583.33
3296 | 38515.82
3297 | 39598.93
3298 | 41052.63
3299 | 42348.79
3300 | 43250.57
3301 | 45692.21
3302 | 47022.08
3303 | 46604.99
3304 | 45433.82
3305 | 43993.12
3306 | 42091.65
3307 | 40422.04
3308 | 37992.4
3309 | 35573.65
3310 | 33411.55
3311 | 30819.37
3312 | 29508.44
3313 | 29144.83
3314 | 29395.58
3315 | 29218.25
3316 | 28438.45
3317 | 27658.64
3318 | 27551.66
3319 | 26974
3320 | 26485.52
3321 | 26256.66
3322 | 26264.63
3323 | 26902.83
3324 | 28436.84
3325 | 31661.4
3326 | 34447.97
3327 | 37612.09
3328 | 38493.1
3329 | 39063.95
3330 | 38842.04
3331 | 38952.1
3332 | 38560.74
3333 | 38230.82
3334 | 38278.45
3335 | 38287.43
3336 | 38604.6
3337 | 38765.2
3338 | 38777.16
3339 | 39019.02
3340 | 39216.28
3341 | 39528.5
3342 | 39659.38
3343 | 39637.64
3344 | 40615.79
3345 | 41616.74
3346 | 42834.71
3347 | 43721.7
3348 | 44314.38
3349 | 45739.47
3350 | 46536.3
3351 | 45912.06
3352 | 44929.08
3353 | 43694.39
3354 | 41992.95
3355 | 40167.62
3356 | 37988.51
3357 | 35743.98
3358 | 33665.93
3359 | 31362.92
3360 | 29921.08
3361 | 29645.63
3362 | 29820.1
3363 | 29411.85
3364 | 28714.24
3365 | 28087.97
3366 | 27853.15
3367 | 27224.9
3368 | 26675.93
3369 | 26320.2
3370 | 26176.55
3371 | 26675.07
3372 | 28115.06
3373 | 31075.27
3374 | 33953.23
3375 | 37216.71
3376 | 38334.65
3377 | 38677.61
3378 | 38467.57
3379 | 38904.68
3380 | 38791.77
3381 | 38416.23
3382 | 38016.91
3383 | 37875.26
3384 | 37685.04
3385 | 37647.44
3386 | 37480.02
3387 | 37288.81
3388 | 37246.26
3389 | 37679.41
3390 | 37534.78
3391 | 37865.85
3392 | 38862.91
3393 | 40003.67
3394 | 41444.72
3395 | 42519.09
3396 | 43386.33
3397 | 45491.41
3398 | 45910.7
3399 | 45075.31
3400 | 43953.51
3401 | 42473.93
3402 | 40695.04
3403 | 39199.59
3404 | 37040.12
3405 | 34847.94
3406 | 32867.84
3407 | 30679.61
3408 | 29496.32
3409 | 29218.87
3410 | 29431.01
3411 | 29195.18
3412 | 28511.38
3413 | 27949.49
3414 | 27755.28
3415 | 27376.73
3416 | 26834.66
3417 | 26510.61
3418 | 26692.03
3419 | 27467.11
3420 | 28933.97
3421 | 32172.92
3422 | 35096.7
3423 | 38609.21
3424 | 40199.99
3425 | 40772.92
3426 | 40862.18
3427 | 41413.31
3428 | 41278.58
3429 | 41104.22
3430 | 41146.9
3431 | 41013.17
3432 | 40860.61
3433 | 40847.79
3434 | 40421.68
3435 | 40131.35
3436 | 39734.97
3437 | 39614.12
3438 | 39289.1
3439 | 38934.34
3440 | 39267.42
3441 | 39929.56
3442 | 40810.74
3443 | 41627.5
3444 | 42356.06
3445 | 44062.86
3446 | 45198.78
3447 | 44408.91
3448 | 43019.41
3449 | 41710.19
3450 | 39898.45
3451 | 38206.63
3452 | 36356.22
3453 | 34396.79
3454 | 32682.15
3455 | 30865.43
3456 | 29789.09
3457 | 29342.13
3458 | 29620.69
3459 | 29181.66
3460 | 28277.77
3461 | 27711.86
3462 | 27483.94
3463 | 26908.12
3464 | 26258.95
3465 | 25886.32
3466 | 25721.83
3467 | 25913.17
3468 | 26397.89
3469 | 27534.81
3470 | 28494.32
3471 | 30254.7
3472 | 31518.5
3473 | 33520.74
3474 | 35060.1
3475 | 36129.65
3476 | 35945.35
3477 | 36278.44
3478 | 36553.06
3479 | 36686.94
3480 | 36902.09
3481 | 36930.89
3482 | 36627.65
3483 | 36340.26
3484 | 35902.21
3485 | 35601.94
3486 | 35206.51
3487 | 35064.82
3488 | 35165
3489 | 35664.62
3490 | 36840.26
3491 | 38065.45
3492 | 39276.78
3493 | 40837.01
3494 | 42306.06
3495 | 41892.8
3496 | 40331.7
3497 | 38928.2
3498 | 37567.31
3499 | 36149.93
3500 | 34547.17
3501 | 32897.83
3502 | 31885.84
3503 | 30184.94
3504 | 29027.23
3505 | 28802.27
3506 | 29004.53
3507 | 28430.66
3508 | 27606.98
3509 | 26919.11
3510 | 26808.13
3511 | 26161.89
3512 | 25483.92
3513 | 25142.97
3514 | 24971.53
3515 | 24936.88
3516 | 25134.18
3517 | 25781.51
3518 | 26020.44
3519 | 27132.68
3520 | 28098.21
3521 | 30056.99
3522 | 31819.5
3523 | 33521.55
3524 | 34609.02
3525 | 35467.52
3526 | 36241.76
3527 | 36723.58
3528 | 36979.39
3529 | 37401.73
3530 | 37408.73
3531 | 36881.43
3532 | 36663.41
3533 | 36708.08
3534 | 36520.79
3535 | 36655.67
3536 | 36888.68
3537 | 37321.93
3538 | 38031.76
3539 | 38760.42
3540 | 39481.15
3541 | 40696.55
3542 | 41535.25
3543 | 41143.76
3544 | 40470.73
3545 | 39511.22
3546 | 38100.67
3547 | 36688.12
3548 | 34741.26
3549 | 33176.05
3550 | 31334.25
3551 | 29363.58
3552 | 28212.72
3553 | 28119.58
3554 | 28589.51
3555 | 28521.16
3556 | 27901.63
3557 | 27468.47
3558 | 27481.41
3559 | 27093.84
3560 | 26599.22
3561 | 26336.56
3562 | 26443.67
3563 | 27196.13
3564 | 28707.96
3565 | 32043.84
3566 | 35226.08
3567 | 38937.7
3568 | 40829.23
3569 | 42103.17
3570 | 42513.66
3571 | 43304.82
3572 | 43516.05
3573 | 43373.37
3574 | 43428.96
3575 | 43554.93
3576 | 43672.97
3577 | 43842.57
3578 | 43600.75
3579 | 43451.13
3580 | 43548.35
3581 | 43645.58
3582 | 43328.42
3583 | 43299.74
3584 | 43876.79
3585 | 44849.39
3586 | 45929.06
3587 | 46649.87
3588 | 47022.7
3589 | 48049.84
3590 | 48796.42
3591 | 48035.13
3592 | 46615.56
3593 | 45138.48
3594 | 43182.56
3595 | 41153.27
3596 | 38813.68
3597 | 36258.94
3598 | 34209.8
3599 | 31975.27
3600 | 30657.76
3601 | 30409.97
3602 | 30732.22
3603 | 30609.34
3604 | 29988.78
3605 | 29406.87
3606 | 29402.96
3607 | 29023.3
3608 | 28339.28
3609 | 28102.38
3610 | 28205.53
3611 | 28869.82
3612 | 30170.6
3613 | 33282.7
3614 | 36354.15
3615 | 39799.38
3616 | 41399.59
3617 | 42344.49
3618 | 42451.63
3619 | 43062.42
3620 | 42923.69
3621 | 42688.79
3622 | 42260.57
3623 | 42089.12
3624 | 41806.63
3625 | 41684.76
3626 | 41292.22
3627 | 40936.36
3628 | 40734.18
3629 | 40676.74
3630 | 40418.04
3631 | 40431.99
3632 | 41095.34
3633 | 42195.91
3634 | 43376.79
3635 | 44259.25
3636 | 44940.45
3637 | 46403.91
3638 | 48018.07
3639 | 47447.08
3640 | 46261.37
3641 | 44758.4
3642 | 42960.96
3643 | 40990.99
3644 | 38772.17
3645 | 36474.02
3646 | 34357.3
3647 | 31999.64
3648 | 30667.16
3649 | 30346.96
3650 | 30547.29
3651 | 30443.24
3652 | 29692.74
3653 | 29316.03
3654 | 29251.63
3655 | 28768.83
3656 | 28220.59
3657 | 27920.21
3658 | 28079.89
3659 | 28838.43
3660 | 30114.52
3661 | 32996.84
3662 | 36147.86
3663 | 39497.19
3664 | 40724.73
3665 | 41519.98
3666 | 41457.58
3667 | 41676.77
3668 | 41435.91
3669 | 40871.81
3670 | 40499.07
3671 | 40289.93
3672 | 39933.05
3673 | 39971.79
3674 | 39680.35
3675 | 39426.59
3676 | 39215.46
3677 | 39297.82
3678 | 39188.82
3679 | 39424.87
3680 | 40252.86
3681 | 41387.23
3682 | 42706.03
3683 | 43726.38
3684 | 44376.9
3685 | 45703.64
3686 | 47412.13
3687 | 47046.33
3688 | 45841.69
3689 | 44360.41
3690 | 42505.31
3691 | 40547.09
3692 | 38192.25
3693 | 35935.55
3694 | 33861.3
3695 | 31392.4
3696 | 30122.28
3697 | 29839.74
3698 | 30144.19
3699 | 29908.25
3700 | 29245.95
3701 | 28617.35
3702 | 28550.96
3703 | 28259.49
3704 | 27696.33
3705 | 27368.17
3706 | 27352.35
3707 | 28116.89
3708 | 29439.69
3709 | 32414.45
3710 | 35717.44
3711 | 39306
3712 | 40713.11
3713 | 41560.98
3714 | 41482.72
3715 | 42088.64
3716 | 42136.31
3717 | 42137.37
3718 | 42151.32
3719 | 42016.54
3720 | 41916.46
3721 | 41870.91
3722 | 41501.12
3723 | 41373.27
3724 | 41086.77
3725 | 40930.17
3726 | 40726.96
3727 | 40542.59
3728 | 41290.32
3729 | 42264.15
3730 | 43385.72
3731 | 44243.54
3732 | 44981.37
3733 | 46193.19
3734 | 47581.52
3735 | 47015.39
3736 | 45686.71
3737 | 44253.89
3738 | 42589.04
3739 | 40416.47
3740 | 38223.07
3741 | 35950.33
3742 | 33899.71
3743 | 31751.9
3744 | 30271.45
3745 | 29872.87
3746 | 30206.11
3747 | 29850.16
3748 | 29043.02
3749 | 28502.63
3750 | 28381.69
3751 | 27972.19
3752 | 27397.09
3753 | 27019.32
3754 | 27177.03
3755 | 27816.69
3756 | 29116.79
3757 | 31867.68
3758 | 34865.49
3759 | 38349.23
3760 | 39864.54
3761 | 40696.61
3762 | 40881.13
3763 | 42289.35
3764 | 42785.25
3765 | 41603.26
3766 | 40197.15
3767 | 39581.39
3768 | 39010.26
3769 | 38587.87
3770 | 37873.93
3771 | 37322.62
3772 | 36666.2
3773 | 36609.73
3774 | 36290.47
3775 | 35965.26
3776 | 36602.97
3777 | 37521.33
3778 | 38736.21
3779 | 39797.38
3780 | 40514.44
3781 | 41922.71
3782 | 43615.59
3783 | 43198.16
3784 | 41918.95
3785 | 40592.13
3786 | 38922.18
3787 | 37079.66
3788 | 35133.01
3789 | 33302.39
3790 | 31809.93
3791 | 30045.73
3792 | 28974.74
3793 | 28551.33
3794 | 28789.39
3795 | 28186.47
3796 | 27305.88
3797 | 26595.85
3798 | 26340.03
3799 | 25681.58
3800 | 24942.79
3801 | 24526.31
3802 | 24358.74
3803 | 24587.87
3804 | 24883.45
3805 | 25700.68
3806 | 26778.73
3807 | 28386.38
3808 | 29447.58
3809 | 31246.64
3810 | 32605.37
3811 | 33679.48
3812 | 34157.56
3813 | 34454.14
3814 | 34512.71
3815 | 34513.76
3816 | 34496.96
3817 | 34415.7
3818 | 34001.2
3819 | 33532.16
3820 | 33097.83
3821 | 32783.49
3822 | 32692.31
3823 | 32736.99
3824 | 33110.94
3825 | 33953.99
3826 | 35364.34
3827 | 36804.44
3828 | 37928.18
3829 | 39186.8
3830 | 40370.04
3831 | 40586.32
3832 | 39564.86
3833 | 38260.74
3834 | 36840.58
3835 | 35410.49
3836 | 34139.09
3837 | 32633.62
3838 | 31428.66
3839 | 29808.13
3840 | 28786.64
3841 | 28517.91
3842 | 28671.69
3843 | 28199.64
3844 | 27367.57
3845 | 26680.3
3846 | 26473.06
3847 | 25902.82
3848 | 25314.73
3849 | 24866.47
3850 | 24668.16
3851 | 24804.07
3852 | 24931.07
3853 | 25230.63
3854 | 25710.71
3855 | 26782.91
3856 | 27609.13
3857 | 29043.34
3858 | 30364.49
3859 | 31677.71
3860 | 32264.92
3861 | 32892.8
3862 | 33014.85
3863 | 33050.61
3864 | 32981.24
3865 | 33053.7
3866 | 32863.32
3867 | 32337.7
3868 | 31671.24
3869 | 31469.95
3870 | 31347.02
3871 | 31514.69
3872 | 32258.63
3873 | 33260.44
3874 | 34568.74
3875 | 36066.48
3876 | 37008.8
3877 | 38564.08
3878 | 40502.22
3879 | 41055.74
3880 | 39944.93
3881 | 38947.19
3882 | 37313.67
3883 | 35700.97
3884 | 33674.66
3885 | 32040.12
3886 | 30213.16
3887 | 28163.03
3888 | 27170.22
3889 | 27072.07
3890 | 27376.62
3891 | 27135.64
3892 | 26408.64
3893 | 25978.21
3894 | 25803.68
3895 | 25326.63
3896 | 24913.06
3897 | 24746.47
3898 | 24984.56
3899 | 25889.2
3900 | 27319.54
3901 | 30270.46
3902 | 33480.27
3903 | 36803.16
3904 | 38415.05
3905 | 39192.76
3906 | 39305.9
3907 | 39850.52
3908 | 39737.51
3909 | 39533.24
3910 | 39577.94
3911 | 39613.72
3912 | 39710.99
3913 | 39857.86
3914 | 39750.8
3915 | 39636.8
3916 | 39507.91
3917 | 39557.58
3918 | 39445.56
3919 | 39438.68
3920 | 40067.62
3921 | 40929.67
3922 | 42160.71
3923 | 42996.98
3924 | 43412.67
3925 | 44115.02
3926 | 45489.91
3927 | 45511.81
3928 | 44337.44
3929 | 42942.85
3930 | 41164.38
3931 | 39302.58
3932 | 36971.59
3933 | 34731.84
3934 | 32663.7
3935 | 30393.19
3936 | 29030.31
3937 | 28927.2
3938 | 29257.56
3939 | 29016.57
3940 | 28368.87
3941 | 27952.3
3942 | 27915.64
3943 | 27367.13
3944 | 26922.78
3945 | 26632.18
3946 | 26758.21
3947 | 27621.26
3948 | 28802.74
3949 | 31782.66
3950 | 34767.55
3951 | 38003.42
3952 | 39143.26
3953 | 39773.23
3954 | 39493.56
3955 | 39775.34
3956 | 39483.77
3957 | 39258.66
3958 | 39326.18
3959 | 39528.61
3960 | 39557.44
3961 | 39599.17
3962 | 39390.92
3963 | 39222.34
3964 | 39011.12
3965 | 39034.99
3966 | 38839.63
3967 | 38743.47
3968 | 39496.46
3969 | 40518.29
3970 | 41750.43
3971 | 42595.68
3972 | 43089.77
3973 | 43810.04
3974 | 45852.66
3975 | 46298.15
3976 | 45142.54
3977 | 43930.37
3978 | 42352.15
3979 | 40216.4
3980 | 38149.1
3981 | 35727.64
3982 | 33631.56
3983 | 31411.46
3984 | 30085.18
3985 | 29824.32
3986 | 30078.33
3987 | 29823.43
3988 | 29104.26
3989 | 28730.31
3990 | 28752.18
3991 | 28339.54
3992 | 27846.54
3993 | 27535.09
3994 | 27624.42
3995 | 28534.17
3996 | 29696.9
3997 | 32463.77
3998 | 35545.13
3999 | 38436.02
4000 | 39485.68
4001 | 39832.96
4002 | 39723.9
4003 | 39989.84
4004 | 39617.88
4005 | 39413.59
4006 | 39449.37
4007 | 39408.76
4008 | 39455.45
4009 | 39595.4
4010 | 38986.33
4011 | 38772.11
4012 | 38770.19
4013 | 38553.98
4014 | 38396.31
4015 | 38421.17
4016 | 39089.9
4017 | 40114.78
4018 | 41282.53
4019 | 42047.5
4020 | 42693.42
4021 | 43723.27
4022 | 45717.45
4023 | 45978.44
4024 | 44980.47
4025 | 43639.24
4026 | 41588.65
4027 | 39541.03
4028 | 37046.96
4029 | 34679.87
4030 | 32376.27
4031 | 30058.76
4032 | 28818.68
4033 | 28478.44
4034 | 28744.37
4035 | 28547.98
4036 | 27809.9
4037 | 27262.3
4038 | 27236.55
4039 | 26579.81
4040 | 26089.75
4041 | 25914.19
4042 | 25994.59
4043 | 26748.65
4044 | 27873.76
4045 | 30610.1
4046 | 33891.12
4047 | 37548.17
4048 | 39140.6
4049 | 39959.18
4050 | 39732.05
4051 | 40178.57
4052 | 40136.97
4053 | 39862.22
4054 | 39530.91
4055 | 39043.83
4056 | 38759.15
4057 | 38156.98
4058 | 37583.58
4059 | 37258.22
4060 | 36698.71
4061 | 36319.77
4062 | 35843.59
4063 | 35635.3
4064 | 36294.15
4065 | 37131.6
4066 | 38450.24
4067 | 39399.81
4068 | 39968.38
4069 | 40938.79
4070 | 43089.88
4071 | 44004.73
4072 | 43078.12
4073 | 41780.43
4074 | 40131.5
4075 | 38203.77
4076 | 36144.07
4077 | 33930.58
4078 | 32131.81
4079 | 29993.71
4080 | 28879.53
4081 | 28595.81
4082 | 28832.99
4083 | 28740.77
4084 | 28095.89
4085 | 27636.55
4086 | 27619.73
4087 | 27210
4088 | 26808.21
4089 | 26472.89
4090 | 26549.33
4091 | 27413.59
4092 | 28309.59
4093 | 31257.49
4094 | 34160.74
4095 | 37477.75
4096 | 38765.71
4097 | 39452.38
4098 | 39266.9
4099 | 39398.94
4100 | 38964.41
4101 | 38491.19
4102 | 38074.52
4103 | 38170.83
4104 | 38157
4105 | 38137.22
4106 | 37718.56
4107 | 37305.86
4108 | 37002.3
4109 | 36733.46
4110 | 36506.3
4111 | 36371.42
4112 | 36776.31
4113 | 37568.18
4114 | 38680.55
4115 | 39599.43
4116 | 40001.35
4117 | 40894.44
4118 | 42592.25
4119 | 43071.57
4120 | 42326.47
4121 | 40861.97
4122 | 39463.95
4123 | 37561.86
4124 | 35674.65
4125 | 33779.49
4126 | 32108.58
4127 | 30150.9
4128 | 29047.55
4129 | 28642.76
4130 | 28722.19
4131 | 28029.63
4132 | 26998.71
4133 | 26099.75
4134 | 25710.83
4135 | 24999.41
4136 | 24209.6
4137 | 23675.79
4138 | 23366.24
4139 | 23319.64
4140 | 23412.95
4141 | 24228.65
4142 | 25342.04
4143 | 27038.9
4144 | 28221.75
4145 | 30139.9
4146 | 31477.56
4147 | 32668.37
4148 | 33094.12
4149 | 33390.87
4150 | 33595.34
4151 | 33443.58
4152 | 33420.81
4153 | 33163.86
4154 | 32903.93
4155 | 32448.52
4156 | 31786.7
4157 | 31462.26
4158 | 31162.64
4159 | 31137.88
4160 | 31181.6
4161 | 31723.45
4162 | 32932.15
4163 | 34039.64
4164 | 35023.09
4165 | 36212.95
4166 | 37516.93
4167 | 37665.84
4168 | 36497.93
4169 | 35395.51
4170 | 33986.45
4171 | 32834.41
4172 | 31461.07
4173 | 30100.62
4174 | 28943.6
4175 | 27005.61
4176 | 25951.78
4177 | 25733.51
4178 | 25828.82
4179 | 25566.88
4180 | 24904.03
4181 | 24348.36
4182 | 23816.5
4183 | 23229.06
4184 | 22755.75
4185 | 22645.63
4186 | 22682.39
4187 | 23343.34
4188 | 23769.1
4189 | 24500.52
4190 | 25481.02
4191 | 27081.75
4192 | 28331.19
4193 | 30020.25
4194 | 31216.12
4195 | 32635.26
4196 | 33522.5
4197 | 34259.9
4198 | 34742.25
4199 | 35122.39
4200 | 34975.58
4201 | 34513.18
4202 | 33934.68
4203 | 33195.41
4204 | 32341.01
4205 | 31987.78
4206 | 31800.27
4207 | 32112.93
4208 | 32614.14
4209 | 33182.84
4210 | 33610.62
4211 | 34061.23
4212 | 34201.21
4213 | 34979.31
4214 | 35892.39
4215 | 36779.66
4216 | 35757.54
4217 | 34584.57
4218 | 32665.3
4219 | 31218.41
4220 | 29232.64
4221 | 27005.7
4222 | 25286.87
4223 | 23854.85
4224 | 23427.15
4225 | 24006.77
4226 | 24867.24
4227 | 24983.4
4228 | 24780.98
4229 | 24445.58
4230 | 24262.02
4231 | 23947.46
4232 | 23995.14
4233 | 24529.11
4234 | 25713.13
4235 | 28632.94
4236 | 30973.17
4237 | 34219.51
4238 | 36505.17
4239 | 37706.1
4240 | 37728.99
4241 | 38028.77
4242 | 37823.4
4243 | 37468.16
4244 | 37195.3
4245 | 37208.26
4246 | 37381.01
4247 | 37420.77
4248 | 37101.26
4249 | 37005.05
4250 | 37035.88
4251 | 37389.26
4252 | 37549.11
4253 | 37704
4254 | 38368.03
4255 | 39337.74
4256 | 40240.96
4257 | 40947.67
4258 | 41322.9
4259 | 41358.7
4260 | 41597.95
4261 | 41483.89
4262 | 41641.76
4263 | 41115.81
4264 | 39707.54
4265 | 38090.84
4266 | 35855.8
4267 | 33480.82
4268 | 31159.43
4269 | 28633.57
4270 | 26989.05
4271 | 25447.74
4272 | 24982.3
4273 | 25492.49
4274 | 26240.88
4275 | 26167.48
4276 | 25910.46
4277 | 25628.63
4278 | 25461.93
4279 | 25271.41
4280 | 25157.32
4281 | 25511.69
4282 | 26342.47
4283 | 29095.77
4284 | 31204.93
4285 | 34322.5
4286 | 36267.91
4287 | 37378.61
4288 | 37307.21
4289 | 37432.33
4290 | 36991.71
4291 | 36330.74
4292 | 36059.84
4293 | 35880.25
4294 | 35721.5
4295 | 35858.53
4296 | 35899.29
4297 | 35655.18
4298 | 35318.77
4299 | 35238.43
4300 | 35016.16
4301 | 35016.22
4302 | 35678.31
4303 | 36299.71
4304 | 36971.73
4305 | 37886.93
4306 | 38419
4307 | 38551.08
4308 | 39032.54
4309 | 39157.66
4310 | 40107.62
4311 | 40823.32
4312 | 39761.34
4313 | 38263.62
4314 | 36238.83
4315 | 34225.95
4316 | 31809.09
4317 | 29355.49
4318 | 27522.24
4319 | 25765.42
4320 | 25106.39
4321 | 25790.32
4322 | 26695.6
4323 | 26679.77
4324 | 26474.35
4325 | 26358.26
4326 | 26206.43
4327 | 25830.28
4328 | 25759.85
4329 | 26318.73
4330 | 27448.35
4331 | 30285.25
4332 | 32583.18
4333 | 35803.24
4334 | 37580.06
4335 | 38408.95
4336 | 38101.31
4337 | 38060.68
4338 | 37644.83
4339 | 37154.55
4340 | 37102
4341 | 37049.45
4342 | 37177.56
4343 | 37285.82
4344 | 37037.73
4345 | 36842.24
4346 | 36595.14
4347 | 36608.1
4348 | 36567.47
4349 | 36611.2
4350 | 37201.88
4351 | 38053.62
4352 | 39011.58
4353 | 39701.53
4354 | 39968.62
4355 | 40257.54
4356 | 40557.39
4357 | 40790.73
4358 | 41408.22
4359 | 41770.6
4360 | 40520.93
4361 | 39152.13
4362 | 37006.08
4363 | 35043.67
4364 | 32827.13
4365 | 30546.05
4366 | 28649.13
4367 | 27120.48
4368 | 26483.24
4369 | 26913.11
4370 | 27772.8
4371 | 27753.99
4372 | 27429.43
4373 | 27093.95
4374 | 26900.43
4375 | 26689.03
4376 | 26694.04
4377 | 27207.3
4378 | 28245.69
4379 | 31043.11
4380 | 33355.12
4381 | 36503.97
4382 | 38617.45
4383 | 40020.19
4384 | 40118.53
4385 | 40521.63
4386 | 40407.54
4387 | 39991.67
4388 | 39527.15
4389 | 39331.66
4390 | 39087.52
4391 | 38807.64
4392 | 38298.45
4393 | 37669.14
4394 | 37323.74
4395 | 36999.19
4396 | 36823.54
4397 | 36737.24
4398 | 36995.4
4399 | 37480.9
4400 | 38279.11
4401 | 38891.68
4402 | 39210.41
4403 | 39548
4404 | 39708.88
4405 | 39717.88
4406 | 40231.19
4407 | 40994.66
4408 | 39842.17
4409 | 38373.99
4410 | 36456.1
4411 | 34681.15
4412 | 32720.56
4413 | 30623.95
4414 | 28848.99
4415 | 27152.44
4416 | 26436.72
4417 | 26672.04
4418 | 27533.79
4419 | 27480.23
4420 | 27065.3
4421 | 26665.27
4422 | 26229.5
4423 | 25670.62
4424 | 25308.31
4425 | 25525.77
4426 | 25884.19
4427 | 27016.98
4428 | 27843.99
4429 | 29508.9
4430 | 31067.59
4431 | 32677.91
4432 | 33551.6
4433 | 34744.97
4434 | 35354.59
4435 | 35737.86
4436 | 35880.88
4437 | 35969.3
4438 | 35975.31
4439 | 35988.28
4440 | 35615.05
4441 | 35239.84
4442 | 34927.17
4443 | 34798.17
4444 | 34609.6
4445 | 34509.38
4446 | 34608.72
4447 | 34888.74
4448 | 35695.95
4449 | 36611.36
4450 | 37224.97
4451 | 37214.12
4452 | 37123.83
4453 | 37043.48
4454 | 37105.09
4455 | 37380.16
4456 | 36322.88
4457 | 35444.31
4458 | 33838.99
4459 | 32513.64
4460 | 31016.53
4461 | 29064.71
4462 | 27440.5
4463 | 25951.32
4464 | 25238.52
4465 | 25562.22
4466 | 26207.6
4467 | 26016.03
4468 | 25610
4469 | 25283.41
4470 | 24961.77
4471 | 24595.46
4472 | 24224.18
4473 | 24222.23
4474 | 24423.82
4475 | 25397.84
4476 | 25956.85
4477 | 27478.92
4478 | 28922.56
4479 | 30707.75
4480 | 31850.57
4481 | 33229.69
4482 | 33722.2
4483 | 33891.04
4484 | 33792.8
4485 | 33733.29
4486 | 33627.11
4487 | 33480.22
4488 | 33212.21
4489 | 32697.96
4490 | 32126.12
4491 | 31720.09
4492 | 31327.96
4493 | 31223.77
4494 | 31226.8
4495 | 31686.55
4496 | 32407.43
4497 | 33439.08
4498 | 34174.86
4499 | 34534.34
4500 | 34945.45
4501 | 35078.55
4502 | 35371.51
4503 | 35940.5
4504 | 35290.22
4505 | 34513.83
4506 | 33343.27
4507 | 31992
4508 | 30651.65
4509 | 28908.17
4510 | 27525.11
4511 | 26095.39
4512 | 25350.75
4513 | 25637.74
4514 | 26235.52
4515 | 26078.68
4516 | 25683.55
4517 | 25226.85
4518 | 24838.67
4519 | 24373.03
4520 | 24100.02
4521 | 24049.42
4522 | 24105.06
4523 | 24520.15
4524 | 24590.68
4525 | 25668.05
4526 | 26642.15
4527 | 27865.48
4528 | 28635.04
4529 | 29622.06
4530 | 30172.2
4531 | 30561.48
4532 | 30447.34
4533 | 30547.68
4534 | 30887.31
4535 | 31151.49
4536 | 31196.22
4537 | 30760.37
4538 | 30090.18
4539 | 29674.19
4540 | 29214.51
4541 | 29044.76
4542 | 29031.9
4543 | 29310.97
4544 | 29796.57
4545 | 30260.33
4546 | 30545.36
4547 | 30965.43
4548 | 31244.51
4549 | 31603.02
4550 | 32469.93
4551 | 34196.75
4552 | 34023.04
4553 | 33269.43
4554 | 32101.76
4555 | 31030.39
4556 | 29479.42
4557 | 27794.39
4558 | 26276.17
4559 | 25003.22
4560 | 24515.7
4561 | 24938.75
4562 | 25669.63
4563 | 25616.05
4564 | 25311.25
4565 | 24909.13
4566 | 24615.25
4567 | 24244.9
4568 | 24028.47
4569 | 24212.22
4570 | 24572.71
4571 | 25392.97
4572 | 25907.39
4573 | 27113.93
4574 | 27962.99
4575 | 28985.84
4576 | 29383.09
4577 | 30056.4
4578 | 30345.41
4579 | 30336.53
4580 | 30002.93
4581 | 29717.98
4582 | 29398.28
4583 | 29230.51
4584 | 28733.05
4585 | 28196.87
4586 | 27758
4587 | 27536.6
4588 | 27354.92
4589 | 27390.72
4590 | 27677.75
4591 | 28413.63
4592 | 29686.75
4593 | 31117.76
4594 | 32103.9
4595 | 32638.21
4596 | 33283.74
4597 | 33711.8
4598 | 34275.9
4599 | 35779.43
4600 | 35151.88
4601 | 34262.17
4602 | 33047.73
4603 | 31511.53
4604 | 29589.03
4605 | 27582.12
4606 | 26046.9
4607 | 24685.46
4608 | 24063.84
4609 | 24492.88
4610 | 25215.88
4611 | 25253.65
4612 | 24930.95
4613 | 24698.61
4614 | 24536.78
4615 | 24288.56
4616 | 24346.2
4617 | 25006.63
4618 | 26172.55
4619 | 28547.04
4620 | 30748.75
4621 | 33308.96
4622 | 34882.06
4623 | 36368.77
4624 | 36938.86
4625 | 37261.68
4626 | 37009.5
4627 | 36403.77
4628 | 35790.1
4629 | 35231.05
4630 | 34582.62
4631 | 34245.02
4632 | 33593.6
4633 | 32981.91
4634 | 32644.31
4635 | 32462.62
4636 | 32323.64
4637 | 32330.65
4638 | 32670.35
4639 | 33367.57
4640 | 34341.87
4641 | 35179.12
4642 | 35860.46
4643 | 36259.75
4644 | 36549.8
4645 | 36676.98
4646 | 37281.86
4647 | 38674.28
4648 | 38275.11
4649 | 37011.91
4650 | 35072.39
4651 | 33145.77
4652 | 31011.59
4653 | 28826.74
4654 | 27077.87
4655 | 25745.13
4656 | 25146.31
4657 | 25410.53
4658 | 26029.3
4659 | 25842.63
4660 | 25618.22
4661 | 25390.83
4662 | 25091.94
4663 | 24913.21
4664 | 25007.6
4665 | 25654.19
4666 | 26809.27
4667 | 28956.53
4668 | 31104.78
4669 | 33768.49
4670 | 35499.63
4671 | 36809.67
4672 | 37017.31
4673 | 37066.04
4674 | 36468.21
4675 | 35748.22
4676 | 35152.38
4677 | 34611.15
4678 | 34244.73
4679 | 34166.33
4680 | 33866.44
4681 | 33561.59
4682 | 33323.29
4683 | 33174.36
4684 | 33103.9
4685 | 33202.28
4686 | 33419.85
4687 | 34128.05
4688 | 35101.44
4689 | 35913.93
4690 | 36344.04
4691 | 36745.35
4692 | 36956.97
4693 | 36946.1
4694 | 37341.46
4695 | 38589.98
4696 | 38218.59
4697 | 37025.81
4698 | 35172.54
4699 | 33329.2
4700 | 31133.26
4701 | 29012.8
4702 | 27282.66
4703 | 25757.13
4704 | 25204.94
4705 | 25368.86
4706 | 25840.69
4707 | 25688.77
4708 | 25420.64
4709 | 25052.19
4710 | 24878.42
4711 | 24748.35
4712 | 24880.49
4713 | 25432.77
4714 | 26493.59
4715 | 28674.78
4716 | 30874.86
4717 | 33654
4718 | 35424.01
4719 | 36693.44
4720 | 36894.14
4721 | 37009.41
4722 | 36536.69
4723 | 35775.92
4724 | 35123.41
4725 | 34509.64
4726 | 33961.42
4727 | 33684.36
4728 | 33214.6
4729 | 32775.64
4730 | 32533.33
4731 | 32397.31
4732 | 32266.25
4733 | 32297.1
4734 | 32600.1
4735 | 33218.96
4736 | 34235.14
4737 | 34985.12
4738 | 35518.56
4739 | 35962.62
4740 | 36286.49
4741 | 36316.35
4742 | 36698.82
4743 | 38072.6
4744 | 38090.54
4745 | 36815.22
4746 | 34895.25
4747 | 32976.27
4748 | 30946.04
4749 | 28812.49
4750 | 27068.31
4751 | 25572.45
4752 | 24867.25
4753 | 25056.02
4754 | 25472.26
4755 | 25319.33
4756 | 24887.28
4757 | 24501.92
4758 | 24379.79
4759 | 24276.52
4760 | 24305.37
4761 | 24906.37
4762 | 26074.55
4763 | 27910.24
4764 | 30057.84
4765 | 32702.12
4766 | 34252.75
4767 | 35644.45
4768 | 36023.96
4769 | 36068.72
4770 | 35684.36
4771 | 35068.56
4772 | 34497.45
4773 | 34201.49
4774 | 33796.27
4775 | 33416.87
4776 | 32829.86
4777 | 32357.09
4778 | 31906.17
4779 | 31656.89
4780 | 31531.78
4781 | 31589.45
4782 | 31789.16
4783 | 32032.59
4784 | 32781.63
4785 | 33652.86
4786 | 33949.93
4787 | 34099.98
4788 | 34063.28
4789 | 34000.76
4790 | 34149.82
4791 | 35311.12
4792 | 34939.66
4793 | 33987.08
4794 | 32111.65
4795 | 30349.47
4796 | 28588.27
4797 | 26778.39
4798 | 25203.93
4799 | 23602.65
4800 | 22778.18
4801 | 22698.75
4802 | 22930.25
4803 | 22674.99
4804 | 22200.19
4805 | 21750.22
4806 | 21396.61
4807 | 21081.74
4808 | 20864.22
4809 | 21036.11
4810 | 21645.1
4811 | 22541.18
4812 | 23507.8
4813 | 25222.45
4814 | 26638.09
4815 | 28302.08
4816 | 29198.18
4817 | 29985.01
4818 | 29991.02
4819 | 29773.51
4820 | 29172.55
4821 | 28595.42
4822 | 28158.37
4823 | 27653.76
4824 | 26885.89
4825 | 26129.94
4826 | 25271.67
4827 | 24790.9
4828 | 24394.56
4829 | 24415.46
4830 | 24630.08
4831 | 25286.78
4832 | 26495.83
4833 | 28149.94
4834 | 29302.38
4835 | 29904.45
4836 | 30652.56
4837 | 30969.52
4838 | 31691.8
4839 | 32863.13
4840 | 32698.27
4841 | 31984.03
4842 | 30898.25
4843 | 29533.3
4844 | 28136.55
4845 | 26437.79
4846 | 25073.82
4847 | 23663.16
4848 | 22845.58
4849 | 22777.07
4850 | 23047.33
4851 | 22788.07
4852 | 22378.8
4853 | 22009.27
4854 | 21705.31
4855 | 21357.63
4856 | 21159.96
4857 | 21215.63
4858 | 21423.31
4859 | 21657.8
4860 | 22115.83
4861 | 23056.69
4862 | 23744.22
4863 | 24922.53
4864 | 25697.49
4865 | 26713.87
4866 | 27287.16
4867 | 27773.02
4868 | 27936
4869 | 28132.76
4870 | 28204.34
4871 | 28615.7
4872 | 28626.67
4873 | 28477.7
4874 | 28220.43
4875 | 28254.25
4876 | 28252.31
4877 | 28632.87
4878 | 29127.69
4879 | 29704.97
4880 | 30651.83
4881 | 31550.02
4882 | 31977.28
4883 | 32449.26
4884 | 32712.6
4885 | 32749.41
4886 | 33333.66
4887 | 34511.04
4888 | 34693.9
4889 | 33750.11
4890 | 32389.03
4891 | 30919.66
4892 | 29030.01
4893 | 27042
4894 | 25525.91
4895 | 24236.34
4896 | 23628.33
4897 | 23988.04
4898 | 24649.77
4899 | 24604.11
4900 | 24424.32
4901 | 24146.17
4902 | 24024
4903 | 24032.99
4904 | 24087.67
4905 | 24908.39
4906 | 26107.65
4907 | 28635.3
4908 | 31261.33
4909 | 34663.33
4910 | 36358.4
4911 | 37368.92
4912 | 37510.07
4913 | 37817.14
4914 | 37475.42
4915 | 37189.33
4916 | 37007.57
4917 | 36723.47
4918 | 36536.74
4919 | 36406.64
4920 | 35975.49
4921 | 35682.44
4922 | 35327.79
4923 | 35132.12
4924 | 34827.14
4925 | 34620.54
4926 | 34939.54
4927 | 35761.29
4928 | 36695.33
4929 | 37264.72
4930 | 37339.3
4931 | 37368.18
4932 | 37297.7
4933 | 37265.96
4934 | 37342.53
4935 | 38485.24
4936 | 38250.81
4937 | 36841.94
4938 | 34632.22
4939 | 32539.73
4940 | 30337.95
4941 | 27948.36
4942 | 25995.95
4943 | 24607.91
4944 | 24166.78
4945 | 24336.73
4946 | 24655.73
4947 | 24340.79
4948 | 24005.98
4949 | 23799.35
4950 | 23685.12
4951 | 23474.51
4952 | 23638.5
4953 | 24338.05
4954 | 25527.48
4955 | 28014.59
4956 | 30484.82
4957 | 33637.69
4958 | 35296.14
4959 | 36175.57
4960 | 35822.89
4961 | 35904.43
4962 | 35408.65
4963 | 34769.8
4964 | 34096.16
4965 | 33692.79
4966 | 33287.44
4967 | 33060.94
4968 | 32602.92
4969 | 32213.46
4970 | 31960.13
4971 | 31908.51
4972 | 31875.77
4973 | 31933.46
4974 | 32590.33
4975 | 33459.84
4976 | 34569.83
4977 | 35290.3
4978 | 35636.16
4979 | 35957.18
4980 | 36273.23
4981 | 36070.58
4982 | 36187.89
4983 | 37271.07
4984 | 37629.85
4985 | 36289.43
4986 | 34350.8
4987 | 32498.62
4988 | 30207.23
4989 | 27953.58
4990 | 26173.92
4991 | 24776.83
4992 | 24052.46
4993 | 24155.85
4994 | 24461.95
4995 | 24143.01
4996 | 23755.5
4997 | 23537.92
4998 | 23331.27
4999 | 23208.09
5000 | 23283.65
5001 | 24153.19
5002 | 25187.69
5003 | 27457.38
5004 | 30267.66
5005 | 33303.52
5006 | 34924.34
5007 | 35656.77
5008 | 35333.87
5009 | 35348.83
5010 | 35073.63
5011 | 34634.46
5012 | 34350.31
5013 | 34175.47
5014 | 33755.18
5015 | 33639.96
5016 | 33367.73
5017 | 33260.46
5018 | 33030.97
5019 | 33024.07
5020 | 33010.21
5021 | 33090.76
5022 | 33767.55
5023 | 34803.1
5024 | 35793.93
5025 | 36428.99
5026 | 36750.04
5027 | 36955.81
5028 | 36838.6
5029 | 36776.06
5030 | 36952.02
5031 | 38038.26
5032 | 38388.13
5033 | 37253.31
5034 | 35512.29
5035 | 33264.45
5036 | 31197.46
5037 | 28974.44
5038 | 27126.07
5039 | 25788.49
5040 | 25172.39
5041 | 25079.02
5042 | 25403.03
5043 | 25319.6
5044 | 25026.47
5045 | 24735.34
5046 | 24456.12
5047 | 24406.48
5048 | 24454.22
5049 | 25181.72
5050 | 26173.56
5051 | 28396.73
5052 | 31178.42
5053 | 34308.94
5054 | 36217.09
5055 | 37103.63
5056 | 36980.46
5057 | 36996.42
5058 | 36573.12
5059 | 36057.39
5060 | 35667.88
5061 | 35413.52
5062 | 35303.27
5063 | 35102.58
5064 | 34843.25
5065 | 34459.69
5066 | 34166.57
5067 | 33992.71
5068 | 33875.5
5069 | 33879.53
5070 | 34415.26
5071 | 35184.54
5072 | 36048.24
5073 | 36706.22
5074 | 36842.43
5075 | 36861.38
5076 | 37002.56
5077 | 36858.52
5078 | 37119.96
5079 | 37929.01
5080 | 38275.93
5081 | 37078.41
5082 | 35404.83
5083 | 33357.56
5084 | 31230.77
5085 | 29018.51
5086 | 27081.54
5087 | 25636.51
5088 | 24878.24
5089 | 24853.44
5090 | 25181.45
5091 | 24912.16
5092 | 24596.15
5093 | 24279.15
5094 | 24006.87
5095 | 23845.9
5096 | 23930.42
5097 | 24766.31
5098 | 25728.42
5099 | 28129.67
5100 | 30695.91
5101 | 33867.43
5102 | 35533.23
5103 | 36485.43
5104 | 36403.99
5105 | 36392.12
5106 | 36043.33
5107 | 35422.21
5108 | 35131.06
5109 | 34824.01
5110 | 34757.47
5111 | 34712.81
5112 | 34410.72
5113 | 33752.82
5114 | 33475.57
5115 | 33248.03
5116 | 32977.74
5117 | 32895.3
5118 | 33118.98
5119 | 33796.89
5120 | 34619.9
5121 | 35402.17
5122 | 35599.02
5123 | 35677.6
5124 | 35560.38
5125 | 35295.06
5126 | 35355.75
5127 | 35817.98
5128 | 36165.92
5129 | 35304.24
5130 | 33806.45
5131 | 32021.41
5132 | 30319.86
5133 | 28360.87
5134 | 26670.23
5135 | 25273.8
5136 | 24352.46
5137 | 24198.44
5138 | 24359.5
5139 | 23931.15
5140 | 23582.32
5141 | 23204.66
5142 | 22917.44
5143 | 22616.32
5144 | 22535.84
5145 | 22767.47
5146 | 23011.03
5147 | 23763.49
5148 | 24865.83
5149 | 26719.61
5150 | 28013.79
5151 | 29329.84
5152 | 29789.1
5153 | 30261.28
5154 | 30028.75
5155 | 29593.44
5156 | 29025.93
5157 | 28641.31
5158 | 28293.47
5159 | 27948.61
5160 | 27442.72
5161 | 26792.7
5162 | 26230.15
5163 | 25763.03
5164 | 25430.08
5165 | 25364.52
5166 | 25556.41
5167 | 26232.36
5168 | 27320.83
5169 | 28684.63
5170 | 29601.14
5171 | 30405.33
5172 | 30820.87
5173 | 31073.4
5174 | 31442.23
5175 | 32235.49
5176 | 33068.52
5177 | 32617.3
5178 | 31717.78
5179 | 30440.53
5180 | 28897.87
5181 | 27280.66
5182 | 25857.28
5183 | 24596.91
5184 | 23819.63
5185 | 23748.1
5186 | 24003.61
5187 | 23739.24
5188 | 23342.66
5189 | 22929.19
5190 | 22680.72
5191 | 22435.23
5192 | 22217.58
5193 | 22190.77
5194 | 22119.24
5195 | 22314.11
5196 | 22896.65
5197 | 23972.24
5198 | 25075.66
5199 | 26309.31
5200 | 27175.17
5201 | 28280.59
5202 | 29156.4
5203 | 29719.08
5204 | 30059.09
5205 | 30293.74
5206 | 30456.81
5207 | 30718.3
5208 | 30559.3
5209 | 30183.6
5210 | 29675.69
5211 | 29410.32
5212 | 29266.23
5213 | 29170.85
5214 | 29510.87
5215 | 30180.92
5216 | 31024.94
5217 | 31948.48
5218 | 32453.52
5219 | 32941.67
5220 | 33139.55
5221 | 33526.3
5222 | 33863.35
5223 | 34829.65
5224 | 35330.73
5225 | 34533.53
5226 | 32958.95
5227 | 31514.6
5228 | 29377.36
5229 | 27284.84
5230 | 25537.27
5231 | 24266.86
5232 | 23663.48
5233 | 23901.11
5234 | 24412.12
5235 | 24397.25
5236 | 24210.4
5237 | 23948
5238 | 23799.91
5239 | 23747.27
5240 | 23890.46
5241 | 24713.62
5242 | 25742.57
5243 | 28547.01
5244 | 31638.77
5245 | 35096.36
5246 | 36781.46
5247 | 37308.4
5248 | 36711.99
5249 | 36846.26
5250 | 36313.47
5251 | 35789.62
5252 | 35461.62
5253 | 35276.77
5254 | 34892.1
5255 | 34333.45
5256 | 33801.65
5257 | 33374.23
5258 | 33035.28
5259 | 32881.24
5260 | 32543.29
5261 | 32550.3
5262 | 33121.99
5263 | 34001.87
5264 | 35043.79
5265 | 35940.58
5266 | 36358.18
5267 | 36548.13
5268 | 36542.22
5269 | 36584.04
5270 | 36682.52
5271 | 37315.86
5272 | 38187.81
5273 | 37609.27
5274 | 35482.81
5275 | 33417.98
5276 | 31128.46
5277 | 28748.47
5278 | 26985.85
5279 | 25558.25
5280 | 24879.27
5281 | 24864.4
5282 | 25215.39
5283 | 25053.38
5284 | 24788.97
5285 | 24529.53
5286 | 24463.95
5287 | 24276.09
5288 | 24364.62
5289 | 25172.94
5290 | 25953.42
5291 | 28636.8
5292 | 31620.43
5293 | 34902.33
5294 | 36338.01
5295 | 36699.96
5296 | 35847
5297 | 35576.63
5298 | 34943.38
5299 | 34074.5
5300 | 33636.12
5301 | 33352.82
5302 | 33011.86
5303 | 32975.13
5304 | 32575.51
5305 | 32211.68
5306 | 32018.86
5307 | 31837.96
5308 | 31586.48
5309 | 31587.52
5310 | 32204
5311 | 33210.21
5312 | 34302.92
5313 | 35071.52
5314 | 35429.51
5315 | 35613.5
5316 | 35904.87
5317 | 35850.25
5318 | 35990.49
5319 | 36564.23
5320 | 37607.25
5321 | 36975.97
5322 | 35078.02
5323 | 33145.26
5324 | 30755.14
5325 | 28471.39
5326 | 26680.79
5327 | 25228.23
5328 | 24510.41
5329 | 24569.12
5330 | 24940.02
5331 | 24674.59
5332 | 24369.39
5333 | 24128.82
5334 | 23996.63
5335 | 23846.53
5336 | 24064.32
5337 | 24817.02
5338 | 25495.16
5339 | 28238.4
5340 | 31255.09
5341 | 34628.72
5342 | 36013.81
5343 | 36354.91
5344 | 35559.55
5345 | 35342.85
5346 | 34763.24
5347 | 34144.85
5348 | 33902.3
5349 | 33697.54
5350 | 33609.1
5351 | 33548.5
5352 | 33168.74
5353 | 32822.78
5354 | 32746.27
5355 | 32649.88
5356 | 32572.38
5357 | 32674.85
5358 | 33318.22
5359 | 34299.66
5360 | 35363.63
5361 | 35888.68
5362 | 36139.31
5363 | 36221.9
5364 | 36309.46
5365 | 36207.1
5366 | 36019.24
5367 | 36477.68
5368 | 37328.88
5369 | 36862.61
5370 | 35191.2
5371 | 33122.07
5372 | 30991.27
5373 | 28729.22
5374 | 26810.21
5375 | 25402.27
5376 | 24799.75
5377 | 24846.52
5378 | 25094.15
5379 | 24889.36
5380 | 24643.8
5381 | 24326.65
5382 | 24163.61
5383 | 24132.83
5384 | 24161.71
5385 | 24812.05
5386 | 25648.34
5387 | 28390.82
5388 | 31406.75
5389 | 35209.23
5390 | 37044.87
5391 | 37707.18
5392 | 37299.55
5393 | 37456.73
5394 | 37096.83
5395 | 36653.4
5396 | 36000.16
5397 | 35184.84
5398 | 34356.58
5399 | 33808.74
5400 | 33091.85
5401 | 32604.66
5402 | 32233.81
5403 | 32059.85
5404 | 31865.01
5405 | 31729.82
5406 | 32333.47
5407 | 33253.33
5408 | 34326.33
5409 | 35171.62
5410 | 35513.75
5411 | 35775.34
5412 | 36029.96
5413 | 35955.44
5414 | 35945.56
5415 | 36387.14
5416 | 37253.32
5417 | 36741.27
5418 | 34937.47
5419 | 32974.57
5420 | 30771.01
5421 | 28476.96
5422 | 26686.07
5423 | 25178.58
5424 | 24492.47
5425 | 24532.29
5426 | 24706.36
5427 | 24496.58
5428 | 24161.5
5429 | 23804.54
5430 | 23729
5431 | 23614.68
5432 | 23773.83
5433 | 24479.92
5434 | 25035.85
5435 | 27643.29
5436 | 30629.63
5437 | 33837.74
5438 | 35642.71
5439 | 36445.28
5440 | 35939.17
5441 | 36011.82
5442 | 35739.41
5443 | 35398.37
5444 | 35096.12
5445 | 34854.52
5446 | 34740.22
5447 | 34758.18
5448 | 34267.97
5449 | 33634.56
5450 | 33268.65
5451 | 33227.93
5452 | 32895.84
5453 | 32673.13
5454 | 33034.18
5455 | 33667.71
5456 | 34462.35
5457 | 35146.6
5458 | 35239.15
5459 | 35304.84
5460 | 35210.43
5461 | 35020.54
5462 | 34842.59
5463 | 34984.86
5464 | 35126.13
5465 | 34231.15
5466 | 32708.65
5467 | 30834.1
5468 | 28927.71
5469 | 26938.78
5470 | 25217.36
5471 | 23797.26
5472 | 22949
5473 | 22845.61
5474 | 22911.28
5475 | 22469.76
5476 | 22043.16
5477 | 21654.34
5478 | 21401.77
5479 | 21229.76
5480 | 21091.56
5481 | 21254.69
5482 | 21284.56
5483 | 22293.04
5484 | 23464.62
5485 | 25368.16
5486 | 26967.39
5487 | 28604.42
5488 | 29590.04
5489 | 30594.56
5490 | 30647.32
5491 | 30699.09
5492 | 30768.75
5493 | 30429.67
5494 | 30129.37
5495 | 29856.92
5496 | 29328.87
5497 | 28575.06
5498 | 27923.69
5499 | 27785.49
5500 | 27659.23
5501 | 27669.22
5502 | 27922.88
5503 | 28592.26
5504 | 29638.57
5505 | 30965.35
5506 | 31853.54
5507 | 32336.94
5508 | 32553.81
5509 | 32572.76
5510 | 32364.95
5511 | 32557.95
5512 | 32484.41
5513 | 32231.85
5514 | 31313.91
5515 | 30015.06
5516 | 28600.83
5517 | 26889.22
5518 | 25522.73
5519 | 24133.35
5520 | 23319.83
5521 | 23268.15
5522 | 23497.93
5523 | 23162.8
5524 | 22675.49
5525 | 22282.67
5526 | 22004.22
5527 | 21725.78
5528 | 21583.59
5529 | 21549.81
5530 | 21129.13
5531 | 21676.19
5532 | 22371.45
5533 | 23690.32
5534 | 24976.38
5535 | 26576.74
5536 | 27683.77
5537 | 29020.57
5538 | 29767.57
5539 | 30324.6
5540 | 30586.23
5541 | 30806.09
5542 | 30854.88
5543 | 30981.24
5544 | 30737.61
5545 | 30196.59
5546 | 29377.08
5547 | 28981.27
5548 | 28738.63
5549 | 28657.12
5550 | 28905.82
5551 | 29348.48
5552 | 30090.52
5553 | 30782.84
5554 | 31158.86
5555 | 31493.11
5556 | 31807.47
5557 | 32148.68
5558 | 32279.03
5559 | 32788.34
5560 | 33672.63
5561 | 33614.01
5562 | 32113.14
5563 | 30703.78
5564 | 28465.87
5565 | 26304.54
5566 | 24766.85
5567 | 23490.75
5568 | 22773.64
5569 | 22983.56
5570 | 23414.28
5571 | 23333.75
5572 | 23144.81
5573 | 22931.99
5574 | 22939.98
5575 | 22905.21
5576 | 23128.05
5577 | 23862.16
5578 | 24693.74
5579 | 27804.13
5580 | 30983.16
5581 | 34459.61
5582 | 36052.15
5583 | 36435.16
5584 | 35739.94
5585 | 35753.93
5586 | 35348.16
5587 | 34849.88
5588 | 34626.13
5589 | 34554.57
5590 | 34477.04
5591 | 34500.97
5592 | 34275.23
5593 | 34104.2
5594 | 33972.96
5595 | 34075.47
5596 | 34110.34
5597 | 34124.33
5598 | 34699.32
5599 | 35737.86
5600 | 36873.87
5601 | 37621.96
5602 | 37602.13
5603 | 37624.07
5604 | 37464.98
5605 | 37204.43
5606 | 37076.17
5607 | 37010.58
5608 | 37208.59
5609 | 36673.49
5610 | 34887.03
5611 | 32343.57
5612 | 30023.91
5613 | 27556.04
5614 | 25839.17
5615 | 24610.72
5616 | 23776.18
5617 | 23872.71
5618 | 24374.1
5619 | 23982.21
5620 | 23733.56
5621 | 23380.47
5622 | 23214.39
5623 | 23045.32
5624 | 23158.76
5625 | 23865.07
5626 | 24659.92
5627 | 27710.87
5628 | 30684.24
5629 | 33865.53
5630 | 35240.34
5631 | 35363.75
5632 | 34514.28
5633 | 34560.1
5634 | 34226.91
5635 | 33979.27
5636 | 33746.55
5637 | 33668.02
5638 | 33707.87
5639 | 33732.79
5640 | 33361.8
5641 | 32851.53
5642 | 32559.12
5643 | 32539.28
5644 | 32361.27
5645 | 32134.51
5646 | 32708.56
5647 | 33809.84
5648 | 34925.06
5649 | 35844.3
5650 | 36144.79
5651 | 36261.24
5652 | 36402.57
5653 | 36453.36
5654 | 36677.25
5655 | 37056.33
5656 | 37520.97
5657 | 37203.69
5658 | 35282.78
5659 | 33066.41
5660 | 30581.43
5661 | 28013.87
5662 | 26336.67
5663 | 24664.43
5664 | 23938.25
5665 | 23964.16
5666 | 24292.49
5667 | 23999.06
5668 | 23713.58
5669 | 23309.73
5670 | 23066.03
5671 | 22934.75
5672 | 23151.66
5673 | 23671.01
5674 | 24603.2
5675 | 27420.61
5676 | 30627.02
5677 | 34480.07
5678 | 36024.12
5679 | 36790.21
5680 | 36606.22
5681 | 37028.1
5682 | 37038.11
5683 | 36605.41
5684 | 36320.95
5685 | 36145.92
5686 | 35784.84
5687 | 35646.62
5688 | 35060.71
5689 | 34541.45
5690 | 34054.03
5691 | 33682.01
5692 | 33282.13
5693 | 33006.61
5694 | 33487.18
5695 | 34257.27
5696 | 35245.23
5697 | 35884
5698 | 35906.94
5699 | 36044.29
5700 | 36233.38
5701 | 36229.46
5702 | 36279.26
5703 | 36498.2
5704 | 36824.58
5705 | 36600.79
5706 | 35268.7
5707 | 33176.51
5708 | 30785.85
5709 | 28429
5710 | 26602.43
5711 | 25091.23
5712 | 24096.38
5713 | 24250.63
5714 | 24623.75
5715 | 24538.23
5716 | 24170.16
5717 | 23717.52
5718 | 23573.3
5719 | 23373.36
5720 | 23524.63
5721 | 24216.13
5722 | 24794.21
5723 | 27737.21
5724 | 30962.77
5725 | 34353.5
5726 | 35730.53
5727 | 36119.6
5728 | 35453.07
5729 | 35751.6
5730 | 35733.75
5731 | 35657.2
5732 | 35645.33
5733 | 35854.32
5734 | 35713.1
5735 | 35636.55
5736 | 35371.96
5737 | 35000.9
5738 | 34731.33
5739 | 34373.21
5740 | 34054.89
5741 | 33969.38
5742 | 34522.63
5743 | 35373.37
5744 | 36046.01
5745 | 36084.87
5746 | 36477.94
5747 | 36577.5
5748 | 36577.56
5749 | 36525.88
5750 | 36460.28
5751 | 36539.93
5752 | 37236.47
5753 | 37390.75
5754 | 35704.35
5755 | 33633.88
5756 | 31457.94
5757 | 29064.09
5758 | 27262.24
5759 | 25618.59
5760 | 24907.23
5761 | 24949.06
5762 | 25411.77
5763 | 25297.39
5764 | 24947.19
5765 | 24546.26
5766 | 24442.82
5767 | 24226.95
5768 | 24346.39
5769 | 24699.65
5770 | 25384.25
5771 | 28078.73
5772 | 31035.91
5773 | 34491.58
5774 | 36352.29
5775 | 37088.65
5776 | 36607.13
5777 | 36643.01
5778 | 36304.77
5779 | 35849.12
5780 | 35781.52
5781 | 35533.82
5782 | 35369.71
5783 | 35311.06
5784 | 34811.62
5785 | 34326.11
5786 | 34039.6
5787 | 33918.27
5788 | 33625.79
5789 | 33525.35
5790 | 33957.24
5791 | 34643.87
5792 | 35501.64
5793 | 36000.21
5794 | 36118.68
5795 | 36047.1
5796 | 36024.27
5797 | 35795.47
5798 | 35639.31
5799 | 35493.1
5800 | 35732.97
5801 | 35694.22
5802 | 34217.63
5803 | 32612.68
5804 | 30737.07
5805 | 28920.15
5806 | 27180.85
5807 | 25653.49
5808 | 24723.15
5809 | 24653.54
5810 | 25015.78
5811 | 24648.65
5812 | 24306.39
5813 | 23954.18
5814 | 23697.49
5815 | 23404.98
5816 | 23066.7
5817 | 22852.79
5818 | 22771.24
5819 | 23780.28
5820 | 24903.76
5821 | 26751.66
5822 | 28405.53
5823 | 29938.99
5824 | 31072.44
5825 | 32102.41
5826 | 32390.04
5827 | 32412.98
5828 | 32130.43
5829 | 31823
5830 | 31544.43
5831 | 31373.32
5832 | 30907.67
5833 | 30229.07
5834 | 29798.24
5835 | 29452.99
5836 | 29319.7
5837 | 29469.01
5838 | 29667.09
5839 | 30150.76
5840 | 31150.89
5841 | 32223.67
5842 | 32712.33
5843 | 32685.52
5844 | 32982.11
5845 | 32711.5
5846 | 32471.73
5847 | 32246.89
5848 | 32381.28
5849 | 32062.9
5850 | 31032
5851 | 29496.57
5852 | 28055.67
5853 | 26245.58
5854 | 24855.42
5855 | 23616.52
5856 | 22586.59
5857 | 22494.08
5858 | 22740.92
5859 | 22404.6
5860 | 22066.29
5861 | 21685.18
5862 | 21493.16
5863 | 21207.59
5864 | 20951.87
5865 | 20719.04
5866 | 20416.55
5867 | 20843.5
5868 | 21448.59
5869 | 22657.74
5870 | 23927.6
5871 | 25530.85
5872 | 26882.32
5873 | 28435.82
5874 | 29382.27
5875 | 30288.91
5876 | 30502.93
5877 | 30651.26
5878 | 30700.07
5879 | 30615.53
5880 | 30195.62
5881 | 29635.39
5882 | 28946.77
5883 | 28568.65
5884 | 28225.36
5885 | 28062.2
5886 | 28343.88
5887 | 28697.22
5888 | 29397.88
5889 | 30004
5890 | 30153.33
5891 | 30219.07
5892 | 30262.91
5893 | 30259.97
5894 | 30353.57
5895 | 30488.97
5896 | 30956.76
5897 | 30948.85
5898 | 30108.95
5899 | 29053.09
5900 | 27552.36
5901 | 25636.63
5902 | 24042.34
5903 | 22636.14
5904 | 21945.5
5905 | 21913.69
5906 | 22106.8
5907 | 21916.75
5908 | 21563.48
5909 | 21316.7
5910 | 20966.42
5911 | 20662.91
5912 | 20603.23
5913 | 20565.45
5914 | 20568.47
5915 | 21700.08
5916 | 22695.35
5917 | 23868.78
5918 | 24812.3
5919 | 25996.68
5920 | 26728.23
5921 | 27670.77
5922 | 28187.35
5923 | 28415.31
5924 | 28262.09
5925 | 28024.27
5926 | 27817.3
5927 | 27740.72
5928 | 27557.63
5929 | 27324.79
5930 | 27062.09
5931 | 27185.55
5932 | 27359.76
5933 | 27919.15
5934 | 28871.66
5935 | 30050.11
5936 | 31451.5
5937 | 32690.66
5938 | 33523.76
5939 | 33827.37
5940 | 33940.89
5941 | 33783.69
5942 | 33378.67
5943 | 33203.56
5944 | 33388.74
5945 | 33502.26
5946 | 32134.79
5947 | 30393.09
5948 | 28426.45
5949 | 26414.02
5950 | 24753.92
5951 | 23568.56
5952 | 22924.65
5953 | 22947.58
5954 | 23303.93
5955 | 23019.31
5956 | 22547.58
5957 | 22330.64
5958 | 22061.95
5959 | 21814.15
5960 | 21880.87
5961 | 22318.85
5962 | 23016.6
5963 | 25965.75
5964 | 28939.8
5965 | 32895.24
5966 | 34875.98
5967 | 35764.86
5968 | 35534
5969 | 35804.79
5970 | 35554.03
5971 | 35119.13
5972 | 34732.01
5973 | 34493.18
5974 | 34213.55
5975 | 34068.29
5976 | 33583.62
5977 | 33028.28
5978 | 32713.81
5979 | 32717.84
5980 | 32384.46
5981 | 32373.56
5982 | 32945.94
5983 | 33688.53
5984 | 34709.81
5985 | 35324
5986 | 35434.54
5987 | 35495.32
5988 | 35352.05
5989 | 35118.2
5990 | 34819.65
5991 | 34675.38
5992 | 34761.04
5993 | 34839.73
5994 | 33226.3
5995 | 31295.35
5996 | 29054.82
5997 | 26619.2
5998 | 24903.22
5999 | 23391.29
6000 | 22596.02
6001 | 22697.59
6002 | 22875.8
6003 | 22662.83
6004 | 22366.24
6005 | 22228.92
6006 | 22133.4
6007 | 22099.59
6008 | 22212.11
6009 | 22474.93
6010 | 23252.37
6011 | 26104.21
6012 | 28943.12
6013 | 32303.63
6014 | 33984.91
6015 | 34628
6016 | 34384.18
6017 | 34896.87
6018 | 35153.75
6019 | 35262.31
6020 | 35483.35
6021 | 35578.96
6022 | 35454.6
6023 | 35493.48
6024 | 35353.18
6025 | 35088.46
6026 | 34950.16
6027 | 34778.01
6028 | 34544.14
6029 | 34521.31
6030 | 35066.86
6031 | 35897.1
6032 | 36589.98
6033 | 36932.47
6034 | 36859.87
6035 | 36699.66
6036 | 36575.29
6037 | 36229.94
6038 | 35941.32
6039 | 35846.82
6040 | 35724.44
6041 | 35625.95
6042 | 34420.52
6043 | 32382.9
6044 | 30167.08
6045 | 27803.93
6046 | 25986.28
6047 | 24690.25
6048 | 23914.83
6049 | 23956.68
6050 | 24447.48
6051 | 24264.36
6052 | 24037.43
6053 | 23822.45
6054 | 23687.11
6055 | 23660.27
6056 | 23904.2
6057 | 24222.79
6058 | 25079.93
6059 | 27982.78
6060 | 30942.37
6061 | 34201.62
6062 | 35751.64
6063 | 36239.48
6064 | 35838.36
6065 | 36059.42
6066 | 35896.22
6067 | 35702.16
6068 | 35702.22
6069 | 35533.05
6070 | 35429.57
6071 | 35422.67
6072 | 34971.77
6073 | 34584.58
6074 | 34210.33
6075 | 33975.44
6076 | 33708.71
6077 | 33695.82
6078 | 34250.38
6079 | 35076.7
6080 | 35883.12
6081 | 36403.84
6082 | 36484.53
6083 | 36515.46
6084 | 36395.06
6085 | 36428.97
6086 | 36251.83
6087 | 36172.25
6088 | 36517.75
6089 | 36892.13
6090 | 35810.06
6091 | 34058.98
6092 | 31915.67
6093 | 29867.91
6094 | 28090.94
6095 | 26557.86
6096 | 25731.61
6097 | 25616.17
6098 | 25870.08
6099 | 25596.35
6100 | 25187.22
6101 | 24885.62
6102 | 24587.99
6103 | 24383.94
6104 | 24444.71
6105 | 24636.9
6106 | 25442.34
6107 | 28212.01
6108 | 31057.36
6109 | 34351.71
6110 | 36149.75
6111 | 36962.19
6112 | 36575.97
6113 | 36680.56
6114 | 36415.81
6115 | 36101.27
6116 | 35929.09
6117 | 35998.84
6118 | 35945.14
6119 | 35939.23
6120 | 35766.06
6121 | 35385.81
6122 | 35444.61
6123 | 35577.08
6124 | 35393.95
6125 | 35236.71
6126 | 35965.54
6127 | 36667.49
6128 | 37442.12
6129 | 38035.55
6130 | 37990.81
6131 | 37686.22
6132 | 37274.11
6133 | 36699.71
6134 | 36193.02
6135 | 35498.15
6136 | 35167.67
6137 | 34466.82
6138 | 33002.34
6139 | 30991.27
6140 | 29113.6
6141 | 27120.44
6142 | 25365.22
6143 | 24124.73
6144 | 23298.41
6145 | 23070.45
6146 | 23274.59
6147 | 22906.25
6148 | 22365.66
6149 | 22021.22
6150 | 21717.59
6151 | 21450.79
6152 | 21128.25
6153 | 20963.01
6154 | 20980.96
6155 | 22160.83
6156 | 23423.33
6157 | 25123.92
6158 | 26667.2
6159 | 28451.43
6160 | 29690.06
6161 | 30452.77
6162 | 30462.78
6163 | 30495.69
6164 | 30559.46
6165 | 30542.59
6166 | 30342.51
6167 | 30301.74
6168 | 29763.14
6169 | 29259.39
6170 | 28545.55
6171 | 28326.55
6172 | 28126.47
6173 | 28078.73
6174 | 28043.92
6175 | 28490.03
6176 | 29392.15
6177 | 30528.26
6178 | 31132.69
6179 | 31484.21
6180 | 31570.89
6181 | 31539.08
6182 | 31554.07
6183 | 31539.19
6184 | 31591.02
6185 | 32136.7
6186 | 31547.31
6187 | 30325.66
6188 | 29193.61
6189 | 27545.79
6190 | 26093.12
6191 | 24757.94
6192 | 23681.63
6193 | 23339.15
6194 | 23446.73
6195 | 23081.34
6196 | 22558.64
6197 | 21998.09
6198 | 21732.28
6199 | 21382.82
6200 | 21160.81
6201 | 20637.1
6202 | 20409.12
6203 | 20989.66
6204 | 21577.16
6205 | 22741.19
6206 | 23788.73
6207 | 25171.82
6208 | 26166.59
6209 | 27424.24
6210 | 28214.89
6211 | 28697.86
6212 | 28700.9
6213 | 28884.16
6214 | 28902.13
6215 | 28977.86
6216 | 28733.95
6217 | 28184.35
6218 | 27601.89
6219 | 27292.26
6220 | 26940.81
6221 | 26986.66
6222 | 27391.97
6223 | 27996.44
6224 | 29017.13
6225 | 29763.99
6226 | 30160.35
6227 | 30439.21
6228 | 30496.02
6229 | 30632.49
6230 | 30529.98
6231 | 30679.39
6232 | 30837.77
6233 | 31309.82
6234 | 30380.82
6235 | 29009.7
6236 | 27054.06
6237 | 25033.68
6238 | 23299.09
6239 | 21987.69
6240 | 21408.19
6241 | 21469.96
6242 | 21774.71
6243 | 21640.31
6244 | 21288.84
6245 | 21141.5
6246 | 21023.03
6247 | 20957.35
6248 | 21001.2
6249 | 21355.73
6250 | 22283.85
6251 | 25237.41
6252 | 28318.45
6253 | 31869.51
6254 | 33800.42
6255 | 34544.34
6256 | 34217.77
6257 | 34356.25
6258 | 34112.33
6259 | 33562.7
6260 | 33226.17
6261 | 32760.19
6262 | 32431.63
6263 | 32190.69
6264 | 31744.62
6265 | 31412.07
6266 | 30931.14
6267 | 30761.91
6268 | 30470.18
6269 | 30438.37
6270 | 31065.79
6271 | 31913.29
6272 | 32823.53
6273 | 33436.02
6274 | 33604.37
6275 | 33749.82
6276 | 33822.58
6277 | 33648.36
6278 | 33456.22
6279 | 33158.52
6280 | 33294.01
6281 | 33620.7
6282 | 32390.89
6283 | 30730.86
6284 | 28583.86
6285 | 26224.74
6286 | 24406.36
6287 | 23112.78
6288 | 22474.48
6289 | 22369.95
6290 | 22579.12
6291 | 22389.94
6292 | 22135.04
6293 | 21958.81
6294 | 21802.5
6295 | 21662.12
6296 | 21711.94
6297 | 21945.02
6298 | 22757.68
6299 | 25589.99
6300 | 28374.5
6301 | 31911.91
6302 | 33655.75
6303 | 34458.48
6304 | 34111.97
6305 | 33922.81
6306 | 33165.99
6307 | 32413.16
6308 | 32228.97
6309 | 32249.94
6310 | 32171.32
6311 | 32256.03
6312 | 31811.91
6313 | 31288.12
6314 | 30858.94
6315 | 30696.66
6316 | 30427.82
6317 | 30315.33
6318 | 30900.98
6319 | 31847.14
6320 | 32770.4
6321 | 33443.69
6322 | 33543.34
6323 | 33754.53
6324 | 33961.74
6325 | 34001.63
6326 | 33766.65
6327 | 33549.6
6328 | 33551.64
6329 | 34190.09
6330 | 33264.93
6331 | 31440.45
6332 | 29423.74
6333 | 27068.41
6334 | 25247.89
6335 | 23918.36
6336 | 23369.64
6337 | 23300.96
6338 | 23622.69
6339 | 23447.44
6340 | 23176.59
6341 | 23080.02
6342 | 22966.52
6343 | 22969.55
6344 | 22873.97
6345 | 23115.03
6346 | 24140.9
6347 | 26765.28
6348 | 29882.67
6349 | 33087.71
6350 | 34519.96
6351 | 35043.89
6352 | 34452.35
6353 | 34611.76
6354 | 34213.43
6355 | 34001.35
6356 | 33880.89
6357 | 33912.82
6358 | 33825.23
6359 | 33699.79
6360 | 33333.33
6361 | 33079.41
6362 | 32759.76
6363 | 32796.67
6364 | 32619.44
6365 | 32611.52
6366 | 33338.65
6367 | 34014.98
6368 | 34475.18
6369 | 34942.36
6370 | 35146.6
6371 | 35350.84
6372 | 35521.21
6373 | 35315.1
6374 | 35059.19
6375 | 34786.34
6376 | 34677.83
6377 | 35085.26
6378 | 34417.99
6379 | 32533.6
6380 | 30379.29
6381 | 28063.61
6382 | 26072.63
6383 | 24928.25
6384 | 24194.23
6385 | 23970.17
6386 | 23830.77
6387 | 23524.03
6388 | 23228.25
6389 | 22854.78
6390 | 22660.59
6391 | 22551.07
6392 | 22385.77
6393 | 22612.9
6394 | 23583.07
6395 | 26252.49
6396 | 29036.45
6397 | 32600.32
6398 | 34660.19
6399 | 35704.1
6400 | 35876.47
6401 | 36747.08
6402 | 37055.91
6403 | 37175.5
6404 | 37327.96
6405 | 37612.89
6406 | 37687.66
6407 | 37741.51
6408 | 37385.98
6409 | 37176.87
6410 | 36795.44
6411 | 36708.85
6412 | 36518.66
6413 | 36498.8
6414 | 37113.43
6415 | 37960.15
6416 | 38743.13
6417 | 39198.4
6418 | 39038.09
6419 | 38784.16
6420 | 38515.29
6421 | 38134.85
6422 | 37689.66
6423 | 37276.35
6424 | 36875.99
6425 | 36539.38
6426 | 35286.36
6427 | 33314.17
6428 | 31029.19
6429 | 28705.36
6430 | 27016.04
6431 | 25427.31
6432 | 24723.11
6433 | 24675.34
6434 | 24851.69
6435 | 24671.44
6436 | 24357.71
6437 | 24140.6
6438 | 23915.52
6439 | 23768.14
6440 | 23780.13
6441 | 23984.37
6442 | 24905.82
6443 | 27697.97
6444 | 30540.93
6445 | 33860.05
6446 | 35337.35
6447 | 35927.11
6448 | 35355.4
6449 | 35535.76
6450 | 35398.35
6451 | 35128.46
6452 | 34983.08
6453 | 34875.56
6454 | 34576.78
6455 | 34303.89
6456 | 33723.2
6457 | 32936.31
6458 | 32348.64
6459 | 31993.08
6460 | 31523.95
6461 | 31342.7
6462 | 31671.48
6463 | 32475.43
6464 | 33403.89
6465 | 34079.34
6466 | 34205.91
6467 | 34315.54
6468 | 34282.73
6469 | 33951.06
6470 | 33624.38
6471 | 33297.7
6472 | 33118.44
6473 | 33233.06
6474 | 32217.02
6475 | 30657.08
6476 | 28801.26
6477 | 26874.72
6478 | 25177.28
6479 | 23570.49
6480 | 22878.19
6481 | 22510.64
6482 | 22452.9
6483 | 22086.34
6484 | 21776.57
6485 | 21316.36
6486 | 21105.21
6487 | 20950.84
6488 | 20621.13
6489 | 20359.17
6490 | 20605.26
6491 | 21763.87
6492 | 22846.77
6493 | 24451.69
6494 | 25473.83
6495 | 26943.27
6496 | 27688.47
6497 | 28299.19
6498 | 28250.43
6499 | 28148.86
6500 | 27724.52
6501 | 27359.96
6502 | 26941.59
6503 | 26675.65
6504 | 26070.99
6505 | 25452.38
6506 | 24687.33
6507 | 24279.91
6508 | 23901.39
6509 | 23847.63
6510 | 24010.06
6511 | 24666.61
6512 | 25735.61
6513 | 27055.66
6514 | 27901.51
6515 | 28467.42
6516 | 28783.27
6517 | 29052.3
6518 | 28988.59
6519 | 29038.45
6520 | 28998.65
6521 | 29766.81
6522 | 29958.13
6523 | 29000.79
6524 | 27614.06
6525 | 26072.9
6526 | 24580.56
6527 | 23163.93
6528 | 22235.45
6529 | 21901.74
6530 | 21918.72
6531 | 21498.33
6532 | 21036.1
6533 | 20615.71
6534 | 20357.71
6535 | 20203.33
6536 | 19659.4
6537 | 19114.47
6538 | 19067.68
6539 | 19712.3
6540 | 20199.51
6541 | 21064.31
6542 | 21945.06
6543 | 23079.86
6544 | 23992.5
6545 | 25002.77
6546 | 25743.05
6547 | 26543.12
6548 | 26955.63
6549 | 27327.29
6550 | 27583.38
6551 | 27771.73
6552 | 27613.36
6553 | 27224.85
6554 | 26887.15
6555 | 26805.5
6556 | 26565.44
6557 | 26782.68
6558 | 27151.35
6559 | 27914.57
6560 | 28910.93
6561 | 29620.35
6562 | 30277.97
6563 | 30878.8
6564 | 31029.29
6565 | 31261.49
6566 | 31184.82
6567 | 31158.97
6568 | 30888.02
6569 | 31417.12
6570 | 30832.33
6571 | 29523.21
6572 | 27430.96
6573 | 25256.02
6574 | 23632.04
6575 | 22257.13
6576 | 21544.79
6577 | 21505.97
6578 | 21789.96
6579 | 21669.44
6580 | 21467.22
6581 | 21295.88
6582 | 21152.44
6583 | 21073.77
6584 | 21080.78
6585 | 21533.16
6586 | 22664.06
6587 | 25869.37
6588 | 29137.46
6589 | 33016.33
6590 | 35389.72
6591 | 36683.06
6592 | 36859.48
6593 | 37591.87
6594 | 37667.65
6595 | 37751.41
6596 | 37959.72
6597 | 37984.69
6598 | 37745.62
6599 | 37354.11
6600 | 36273.1
6601 | 35139.29
6602 | 34194.78
6603 | 33725.54
6604 | 32981.3
6605 | 32537.96
6606 | 32577.87
6607 | 33110.99
6608 | 33954.99
6609 | 34683.41
6610 | 34735.28
6611 | 34748.29
6612 | 34946.63
6613 | 34807.2
6614 | 34345.92
6615 | 33787.99
6616 | 33664.5
6617 | 33998.35
6618 | 33220.21
6619 | 31740.6
6620 | 29639.22
6621 | 27318.63
6622 | 25562.99
6623 | 24249.76
6624 | 23540.35
6625 | 23540.39
6626 | 23694.88
6627 | 23421.9
6628 | 23168.85
6629 | 23034.37
6630 | 22855.05
6631 | 22596.02
6632 | 22400.75
6633 | 22578.16
6634 | 23581.6
6635 | 26535.08
6636 | 29314.18
6637 | 32299.56
6638 | 33784.31
6639 | 34585.51
6640 | 34486.92
6641 | 34833.74
6642 | 34927.47
6643 | 34670.44
6644 | 34570.85
6645 | 34586.85
6646 | 34357.73
6647 | 34119.63
6648 | 33784.88
6649 | 33485
6650 | 33459.15
6651 | 33800.99
6652 | 33549.94
6653 | 33248.07
6654 | 34073.2
6655 | 34878.4
6656 | 35924.76
6657 | 36611.39
6658 | 36568.6
6659 | 36497.91
6660 | 36395.33
6661 | 36036.66
6662 | 35707.88
6663 | 35362.16
6664 | 34879.93
6665 | 34910.88
6666 | 34145.63
6667 | 32578.21
6668 | 30291.32
6669 | 27914.74
6670 | 25992.55
6671 | 24609.46
6672 | 23787.39
6673 | 23772.48
6674 | 23993.74
6675 | 23800.46
6676 | 23617.14
6677 | 23393.97
6678 | 23182.75
6679 | 23008.4
6680 | 22853.97
6681 | 23122.07
6682 | 24164.47
6683 | 26883
6684 | 29837.72
6685 | 33062.51
6686 | 34295.26
6687 | 34676.98
6688 | 34541.51
6689 | 34712.98
6690 | 34830.62
6691 | 35047.93
6692 | 35255.26
6693 | 35207.49
6694 | 35368.99
6695 | 35369.04
6696 | 34736.3
6697 | 34354.69
6698 | 33869.43
6699 | 33647.26
6700 | 33231.75
6701 | 33262.7
6702 | 33628.49
6703 | 34231.46
6704 | 35193.19
6705 | 35710.46
6706 | 35636.77
6707 | 35581.03
6708 | 35631.91
6709 | 35532.31
6710 | 35242.37
6711 | 34951.44
6712 | 34670.47
6713 | 34746.26
6714 | 34480.24
6715 | 32895.75
6716 | 30703.35
6717 | 28230.9
6718 | 26457.05
6719 | 24945.29
6720 | 24169
6721 | 24038.49
6722 | 24153.13
6723 | 23921.97
6724 | 23636.98
6725 | 23383.89
6726 | 23297.23
6727 | 23233.48
6728 | 22942.52
6729 | 23320.26
6730 | 24329.85
6731 | 26946.96
6732 | 29696.61
6733 | 32898.74
6734 | 34428.57
6735 | 34856.17
6736 | 34272.22
6737 | 34336.06
6738 | 33922.53
6739 | 33531.91
6740 | 33423.34
6741 | 33336.69
6742 | 33298.87
6743 | 33210.23
6744 | 32721.95
6745 | 32242.63
6746 | 31835.06
6747 | 31731.47
6748 | 31211.28
6749 | 31139.58
6750 | 31607.05
6751 | 32425.33
6752 | 33372.19
6753 | 34130.68
6754 | 34379.9
6755 | 34626.12
6756 | 34641.13
6757 | 34532.56
6758 | 34256.54
6759 | 34041.33
6760 | 33844.05
6761 | 34204.89
6762 | 33712.6
6763 | 32236.62
6764 | 30167.63
6765 | 27853.45
6766 | 26027.63
6767 | 24606.44
6768 | 23586.9
6769 | 23459.37
6770 | 23666.71
6771 | 23488.35
6772 | 23142.55
6773 | 22950.23
6774 | 22794.79
6775 | 22679.21
6776 | 22423.11
6777 | 22525.8
6778 | 23579.32
6779 | 26284.34
6780 | 28951.5
6781 | 32337.26
6782 | 34273.87
6783 | 35236.72
6784 | 35253.73
6785 | 35559.77
6786 | 35296.7
6787 | 34926.99
6788 | 34615.08
6789 | 34375.93
6790 | 34269.35
6791 | 34196.64
6792 | 33839.88
6793 | 33298.73
6794 | 32897.12
6795 | 32632.05
6796 | 32310.17
6797 | 32094.94
6798 | 32391.01
6799 | 32863.51
6800 | 33672.89
6801 | 34282.94
6802 | 34493.3
6803 | 34295.01
6804 | 34147.55
6805 | 33896.44
6806 | 33491.83
6807 | 32981.56
6808 | 32626.78
6809 | 32728.5
6810 | 32300.96
6811 | 31261.43
6812 | 29598.93
6813 | 27844.73
6814 | 26246.02
6815 | 24935.35
6816 | 23959.59
6817 | 23675.56
6818 | 23626.76
6819 | 23203.18
6820 | 22662.98
6821 | 22343.06
6822 | 22050.06
6823 | 21875.66
6824 | 21334.46
6825 | 21160.07
6826 | 21407.3
6827 | 22422.03
6828 | 23545.42
6829 | 25082.46
6830 | 26503.88
6831 | 28254.24
6832 | 29163.34
6833 | 29921.93
6834 | 30152.23
6835 | 30154.28
6836 | 29736.68
6837 | 29591.2
6838 | 29399.87
6839 | 29151.72
6840 | 28710.2
6841 | 28134.11
6842 | 27547.05
6843 | 27202.21
6844 | 26722.8
6845 | 26516.51
6846 | 26522.54
6847 | 27000.04
6848 | 27833.41
6849 | 28723.59
6850 | 29315.73
6851 | 29579.93
6852 | 29729.5
6853 | 29798.33
6854 | 29709.67
6855 | 29167.46
6856 | 29046.89
6857 | 29369.91
6858 | 29672.98
6859 | 28796.84
6860 | 27547.88
6861 | 25993.9
6862 | 24503.7
6863 | 23311.55
6864 | 22299.82
6865 | 21891.16
6866 | 21794.51
6867 | 21327.03
6868 | 20714.02
6869 | 20273.46
6870 | 19975.44
6871 | 19754.18
6872 | 19162.09
6873 | 18854.1
6874 | 18842.17
6875 | 19380.5
6876 | 19980.63
6877 | 20887.78
6878 | 21937.49
6879 | 23409.87
6880 | 24501.45
6881 | 25844.24
6882 | 26726.5
6883 | 27483.15
6884 | 27876.96
6885 | 28297.67
6886 | 28566.87
6887 | 28680.56
6888 | 28564.97
6889 | 28156.31
6890 | 27793.5
6891 | 27539.35
6892 | 27288.18
6893 | 27219.44
6894 | 27390.95
6895 | 27762.83
6896 | 28144.68
6897 | 28493.63
6898 | 28722.96
6899 | 28598.4
6900 | 28704.12
6901 | 28713.14
6902 | 28615.49
6903 | 28623.51
6904 | 28557.77
6905 | 28995.45
6906 | 29059.3
6907 | 28456.23
6908 | 27120.44
6909 | 25511.5
6910 | 23998.26
6911 | 22633.54
6912 | 21922.79
6913 | 21575.91
6914 | 21587.91
6915 | 21352.68
6916 | 20998.81
6917 | 20701.77
6918 | 20513.39
6919 | 20336.97
6920 | 19818.61
6921 | 19765.8
6922 | 19995.13
6923 | 21096.75
6924 | 22021.93
6925 | 23299.02
6926 | 24333.87
6927 | 25616.95
6928 | 26528.18
6929 | 27512.19
6930 | 28273.89
6931 | 28721.56
6932 | 28821.3
6933 | 28882.16
6934 | 28977.92
6935 | 29179.35
6936 | 29096.65
6937 | 28894.32
6938 | 28559.4
6939 | 28365.04
6940 | 28273.37
6941 | 28373.11
6942 | 28727.07
6943 | 29492.78
6944 | 30420.99
6945 | 31417
6946 | 31988.31
6947 | 31999.33
6948 | 31819.93
6949 | 31724.27
6950 | 31410.28
6951 | 31163.09
6952 | 30648.71
6953 | 30876.07
6954 | 30850.2
6955 | 30011.8
6956 | 28270.14
6957 | 26225.39
6958 | 24535.56
6959 | 23067.06
6960 | 22388.15
6961 | 22246.62
6962 | 22252.64
6963 | 22080.2
6964 | 21765.19
6965 | 21468.12
6966 | 21357.49
6967 | 21272.78
6968 | 20872.03
6969 | 21145.24
6970 | 22045.56
6971 | 24614.86
6972 | 26859.15
6973 | 29339.73
6974 | 31069.58
6975 | 32508.31
6976 | 33162.4
6977 | 33575.21
6978 | 33440.67
6979 | 33433.75
6980 | 33379.97
6981 | 33293.28
6982 | 33208.59
6983 | 33138.86
6984 | 32818.87
6985 | 32281.53
6986 | 32032.33
6987 | 31820.02
6988 | 31566.83
6989 | 31518.02
6990 | 31823.17
6991 | 32235.99
6992 | 33027.69
6993 | 33512.3
6994 | 33634
6995 | 33697.86
6996 | 33783.67
6997 | 33603.26
6998 | 33260.33
6999 | 32699.05
7000 | 32232.49
7001 | 32294.36
7002 | 32479.87
7003 | 31458.94
7004 | 29411.05
7005 | 27302.33
7006 | 25617.35
7007 | 24112.83
7008 | 23271.36
7009 | 23087.94
7010 | 23178.71
7011 | 22839.75
7012 | 22491.81
7013 | 22311.38
7014 | 22129.95
7015 | 22025.29
7016 | 21752.13
7017 | 21951.58
7018 | 22847.99
7019 | 25084.47
7020 | 27354.86
7021 | 29813.71
7022 | 31270.5
7023 | 32546.82
7024 | 32919.78
7025 | 33376.5
7026 | 33260.9
7027 | 33066.52
7028 | 32716.6
7029 | 32524.21
7030 | 32273
7031 | 32175.34
7032 | 31630.98
7033 | 31322.93
7034 | 31166.43
7035 | 31264.2
7036 | 31358.98
7037 | 31987.21
7038 | 32644.36
7039 | 33507.91
7040 | 34486.13
7041 | 35353.68
7042 | 35410.58
7043 | 35415.62
7044 | 34952.02
7045 | 34332.87
7046 | 33819.41
7047 | 33378.73
7048 | 32721.68
7049 | 32377.73
7050 | 32075.65
7051 | 30766.47
7052 | 28711.44
7053 | 26454.97
7054 | 24741.93
7055 | 23223.34
7056 | 22069.68
7057 | 21706.76
7058 | 21815.49
7059 | 21650
7060 | 21367.84
7061 | 21177.42
7062 | 21072.76
7063 | 20964.1
7064 | 20515.42
7065 | 20862.46
7066 | 21767.92
7067 | 24177.09
7068 | 26332.98
7069 | 28545.73
7070 | 30091.38
7071 | 31385.75
7072 | 31866.44
7073 | 32086.86
7074 | 32017.12
7075 | 31915.46
7076 | 31908.53
7077 | 31909.58
7078 | 31869.75
7079 | 31803.99
7080 | 31216.7
7081 | 30943.53
7082 | 30687.3
7083 | 30409.14
7084 | 30122
7085 | 29926.6
7086 | 30100.16
7087 | 30761.35
7088 | 31580.1
7089 | 32181.46
7090 | 32508.6
7091 | 32727.04
7092 | 32961.43
7093 | 32815.9
7094 | 32509.81
7095 | 32261.56
7096 | 32159.9
7097 | 32379.34
7098 | 32957.78
7099 | 31947.66
7100 | 29828.63
7101 | 27627.83
7102 | 25713.22
7103 | 24208.46
7104 | 23417.71
7105 | 23221.29
7106 | 23279.17
7107 | 22994.01
7108 | 22502.41
7109 | 22398.74
7110 | 22183.37
7111 | 22184.41
7112 | 21830.43
7113 | 22208.42
7114 | 22978.32
7115 | 25317.88
7116 | 27458
7117 | 30091.76
7118 | 31982.58
7119 | 33935.24
7120 | 34780.96
7121 | 35641.65
7122 | 35779.33
7123 | 35846.2
7124 | 35838.28
7125 | 35864.27
7126 | 35680.84
7127 | 35408.65
7128 | 34970.91
7129 | 34032.54
7130 | 33270.69
7131 | 32666.41
7132 | 31862.66
7133 | 31175.6
7134 | 30830.6
7135 | 31101.91
7136 | 31635.5
7137 | 32243.89
7138 | 32401.51
7139 | 32348.71
7140 | 32358.74
7141 | 32312.92
7142 | 32187.32
7143 | 31683.74
7144 | 31240
7145 | 31260
7146 | 31442.56
7147 | 30849.22
7148 | 29220.69
7149 | 27388.71
7150 | 25652.46
7151 | 24238.34
7152 | 23361.75
7153 | 22969.85
7154 | 22902.07
7155 | 22367.56
7156 | 21810.1
7157 | 21499.97
7158 | 21361.38
7159 | 21132.04
7160 | 20496.78
7161 | 20418.03
7162 | 20626.5
7163 | 21694.67
7164 | 22623.21
7165 | 24046.42
7166 | 25097.64
7167 | 26503.91
7168 | 27282.87
7169 | 28140.62
7170 | 28533.61
7171 | 28714.18
7172 | 28549.67
7173 | 28313.35
7174 | 28084.01
7175 | 27805.8
7176 | 27269.27
7177 | 26777.63
7178 | 26089.51
7179 | 25807.3
7180 | 25492.18
7181 | 25535.11
7182 | 25971
7183 | 26847.71
7184 | 27999.7
7185 | 29183.61
7186 | 29927.69
7187 | 30278.81
7188 | 30485.31
7189 | 30326.78
7190 | 30238.07
7191 | 30016.7
7192 | 29762.43
7193 | 29878.17
7194 | 29712.66
7195 | 28859.95
7196 | 27441.74
7197 | 25863.93
7198 | 24396.84
7199 | 23122.23
7200 | 22221.63
7201 | 21807.76
7202 | 21579.39
7203 | 21233.34
7204 | 20769.59
7205 | 20213.08
7206 | 19888.96
7207 | 19616.71
7208 | 19088.12
7209 | 18693.18
7210 | 18644.34
7211 | 19299.66
7212 | 19952
7213 | 20933.47
7214 | 22074.54
7215 | 23706.33
7216 | 25008.98
7217 | 26488.18
7218 | 27622.28
7219 | 28742.42
7220 | 29028.73
7221 | 29484.6
7222 | 29681.14
7223 | 29930.54
7224 | 29587.48
7225 | 28997.06
7226 | 28381.69
7227 | 27685.54
7228 | 27084.14
7229 | 27009.37
7230 | 27080.24
7231 | 27324.65
7232 | 27805.46
7233 | 28449.85
7234 | 28751.13
7235 | 28890.82
7236 | 28974.65
7237 | 29285.9
7238 | 29099.43
7239 | 28926.92
7240 | 28751.42
7241 | 29020.78
7242 | 29357.96
7243 | 29031.85
7244 | 27305.3
7245 | 25033.14
7246 | 23446.23
7247 | 21920.16
7248 | 21032.45
7249 | 20935.74
7250 | 21169.18
7251 | 21001.64
7252 | 20674.51
7253 | 20475.05
7254 | 20416.23
7255 | 20398.31
7256 | 20084.14
7257 | 20597.87
7258 | 21798.87
7259 | 24634.74
7260 | 27284.09
7261 | 30217.73
7262 | 31737.95
7263 | 32669.65
7264 | 32651.75
7265 | 32817.39
7266 | 32557.1
7267 | 32604.04
7268 | 32675.91
7269 | 32964.24
7270 | 33202.7
7271 | 33227.69
7272 | 32953.44
7273 | 32639.28
7274 | 32727.11
7275 | 32951.61
7276 | 33088.32
7277 | 33346.73
7278 | 34094.92
7279 | 35137.38
7280 | 36029.22
7281 | 36371.42
7282 | 36282.71
7283 | 36289.75
7284 | 36001.53
7285 | 35521.78
7286 | 34906.37
7287 | 34170.25
7288 | 33340.36
7289 | 33208.75
7290 | 32031.72
7291 | 30220.25
7292 | 28040.69
7293 | 25626.7
7294 | 23827.18
7295 | 22543.39
7296 | 21885.05
7297 | 21764.39
7298 | 21920.04
7299 | 21660.71
7300 | 21371.46
7301 | 21317.63
7302 | 21112.17
7303 | 20880.77
7304 | 20695.26
7305 | 21087.34
7306 | 22066.97
7307 | 24967.91
7308 | 27963.63
7309 | 31478.09
7310 | 33375.51
7311 | 34512.79
7312 | 34665.48
7313 | 35450.63
7314 | 35452.68
7315 | 35304.1
7316 | 35219.37
7317 | 35199.47
7318 | 35057.88
7319 | 34760.66
7320 | 34193.09
7321 | 33630.51
7322 | 32918.29
7323 | 32537.27
7324 | 32007.61
7325 | 31600.64
7326 | 31895.98
7327 | 32691.12
7328 | 33467.3
7329 | 34015.04
7330 | 34092.91
7331 | 34062.04
7332 | 34018.2
7333 | 33616.23
7334 | 33204.27
7335 | 32900.06
7336 | 32329.48
7337 | 32162.93
7338 | 31793.87
7339 | 30859.16
7340 | 28942.8
7341 | 26633.36
7342 | 24726.96
7343 | 23306.39
7344 | 22699.88
7345 | 22722.86
7346 | 22895.49
7347 | 22588.26
7348 | 22169.29
7349 | 22055.6
7350 | 21974.83
7351 | 21982.84
7352 | 21525.97
7353 | 21956.98
7354 | 22943.68
7355 | 25699.2
7356 | 28510.6
7357 | 31619.3
7358 | 33055.96
7359 | 33651.61
7360 | 33205.72
7361 | 33508.06
7362 | 33618.86
7363 | 33297.67
7364 | 33274.78
7365 | 33375.6
7366 | 33289.86
7367 | 33164.21
7368 | 32732.28
7369 | 32449.99
7370 | 32095.88
7371 | 31962.24
7372 | 31685.94
7373 | 31665.05
7374 | 32169.92
7375 | 32935.19
7376 | 33897
7377 | 34189.38
7378 | 34418.9
7379 | 34438.92
7380 | 34479.88
7381 | 34491.91
7382 | 34357.28
7383 | 34054.04
7384 | 33374.67
7385 | 33464.52
7386 | 33417.68
7387 | 32794.18
7388 | 30855.71
7389 | 28688.77
7390 | 26676.46
7391 | 25093.15
7392 | 24268.1
7393 | 23919.94
7394 | 24072.63
7395 | 23737.44
7396 | 23419.21
7397 | 23236.67
7398 | 22918.44
7399 | 22714.94
7400 | 22308.91
7401 | 22700.05
7402 | 23543.16
7403 | 26236.05
7404 | 28952.89
7405 | 31945.11
7406 | 33387.88
7407 | 34045.43
7408 | 33752.16
7409 | 33771.17
7410 | 33326.24
7411 | 32959.13
7412 | 32750.66
7413 | 32726.77
7414 | 32505.33
7415 | 32470.46
7416 | 32020.53
7417 | 31796.09
7418 | 31393.06
7419 | 31278.37
7420 | 31091.84
7421 | 31090.9
7422 | 31652.68
7423 | 32479.88
7424 | 33354.96
7425 | 33840.93
7426 | 34016.59
7427 | 34177.28
7428 | 34477.67
7429 | 34342.03
7430 | 34006.84
7431 | 33615.77
7432 | 33122.93
7433 | 32822.66
7434 | 32687.01
7435 | 31984.64
7436 | 30034.04
7437 | 27896.85
7438 | 25948.24
7439 | 24442.63
7440 | 23589.57
7441 | 23199.47
7442 | 23168.58
7443 | 22759.53
7444 | 22642.82
7445 | 22317.58
7446 | 22218.84
7447 | 22086.17
7448 | 21636.2
7449 | 22119.17
7450 | 22957.36
7451 | 25525.73
7452 | 28259.76
7453 | 31619.41
7454 | 33519.28
7455 | 34625.91
7456 | 34708.78
7457 | 34999.21
7458 | 35044.17
7459 | 34996.33
7460 | 34679.08
7461 | 34372.81
7462 | 34169.31
7463 | 33951.85
7464 | 33403.1
7465 | 32765.55
7466 | 32232.76
7467 | 32063.19
7468 | 31663.11
7469 | 31286.98
7470 | 31471.63
7471 | 31901.75
7472 | 32189.18
7473 | 32445.68
7474 | 32392.85
7475 | 32133.47
7476 | 31897.03
7477 | 31590.75
7478 | 31156.74
7479 | 30716.74
7480 | 30120.08
7481 | 29787.84
7482 | 29881.69
7483 | 29446.68
7484 | 28242.31
7485 | 26437.24
7486 | 24816.76
7487 | 23281.09
7488 | 22218.41
7489 | 21735.48
7490 | 21513.99
7491 | 20837.47
7492 | 20394.45
7493 | 20132.05
7494 | 19905.56
7495 | 19405.66
7496 | 18848.88
7497 | 18717.19
7498 | 18900.83
7499 | 19989.55
7500 | 20841.78
7501 | 22181.97
7502 | 23207.84
7503 | 24415.32
7504 | 25089.93
7505 | 26060.92
7506 | 26255.56
7507 | 26256.6
7508 | 26202.76
7509 | 26018.19
7510 | 25723.85
7511 | 25346.69
7512 | 25002.45
7513 | 24451.65
7514 | 23951.74
7515 | 23556.61
7516 | 23209.38
7517 | 23154.53
7518 | 23331.2
7519 | 23813.23
7520 | 24645.54
7521 | 25751.27
7522 | 26420.92
7523 | 26830.11
7524 | 27141.51
7525 | 27362.09
7526 | 27294.28
7527 | 27007.92
7528 | 26969.05
7529 | 26849.34
7530 | 27256.54
7531 | 27446.2
7532 | 26327.56
7533 | 25160.01
7534 | 23718.03
7535 | 22376.84
7536 | 21376.94
7537 | 20988.77
7538 | 20791.21
7539 | 20299.26
7540 | 19965.98
7541 | 19668.62
7542 | 19506.99
7543 | 19109.84
7544 | 18458.2
7545 | 18342.47
7546 | 18450.28
7547 | 19165.85
7548 | 19609.98
7549 | 20324.55
7550 | 20853.51
7551 | 21867.48
7552 | 22669.88
7553 | 23605.02
7554 | 24254.74
7555 | 24734.81
7556 | 24999.31
7557 | 25153.04
7558 | 25216.96
7559 | 25219.99
7560 | 25029.42
7561 | 24578.37
7562 | 24155.27
7563 | 23912.8
7564 | 23569.53
7565 | 23605.5
7566 | 23918.9
7567 | 24656.46
7568 | 25663.48
7569 | 26614.62
7570 | 27352.19
7571 | 28008.92
7572 | 28553.87
7573 | 28905.22
7574 | 29085.91
7575 | 29076.97
7576 | 28868.44
7577 | 28957.31
7578 | 29049.18
7579 | 28896.53
7580 | 27591.17
7581 | 25616.14
7582 | 24043.3
7583 | 22661.08
7584 | 21917.59
7585 | 21598.26
7586 | 21614.27
7587 | 21306.91
7588 | 21038.48
7589 | 20878.83
7590 | 20822.97
7591 | 20652.34
7592 | 20249.17
7593 | 20798.12
7594 | 21883.03
7595 | 24747.45
7596 | 27395.3
7597 | 30637.99
7598 | 32236.91
7599 | 32957.56
7600 | 32692.13
7601 | 32866.85
7602 | 32800.03
7603 | 32611.46
7604 | 32755.23
7605 | 33149.52
7606 | 33146.58
7607 | 33138.65
7608 | 32794.38
7609 | 32660.69
7610 | 32749.57
7611 | 32706.71
7612 | 32451.26
7613 | 32354.5
7614 | 32809.68
7615 | 33580.25
7616 | 34599.34
7617 | 35209.22
7618 | 35091.51
7619 | 34877.98
7620 | 34750.28
7621 | 34353.1
7622 | 34041.76
7623 | 33509.83
7624 | 32976.91
7625 | 32532.81
7626 | 32056.78
7627 | 31322.23
7628 | 29560.64
7629 | 27540.54
7630 | 25638.21
7631 | 24311.77
7632 | 23614.14
7633 | 23252.87
7634 | 23032.32
7635 | 22804.79
7636 | 22494.42
7637 | 22353.72
7638 | 22280.9
7639 | 22038.39
7640 | 21533.38
7641 | 22159.24
7642 | 23087.53
7643 | 25838.39
7644 | 28471.49
7645 | 31291.24
7646 | 32867.34
7647 | 33626.97
7648 | 33380.49
7649 | 33700.94
7650 | 33453.46
7651 | 33310.78
7652 | 33433.61
7653 | 33662.24
7654 | 33723.18
7655 | 33957.8
7656 | 33666.4
7657 | 33527.72
7658 | 33157.46
7659 | 33059.7
7660 | 32872.1
7661 | 32733.41
7662 | 33135.72
7663 | 33901.37
7664 | 34566.2
7665 | 35078.31
7666 | 35005.5
7667 | 34886.78
7668 | 34594.38
7669 | 34299.98
7670 | 34021.54
7671 | 33799.01
7672 | 33115.32
7673 | 32860.84
7674 | 32445.66
7675 | 32021.49
7676 | 29998.23
7677 | 27747.39
7678 | 26036.55
7679 | 24580.25
7680 | 23812.69
7681 | 23514.27
7682 | 23423.47
7683 | 23155
7684 | 22801.68
7685 | 22624.04
7686 | 22504.29
7687 | 22197.88
7688 | 21867.52
7689 | 22413.57
7690 | 23379.87
7691 | 26095.02
7692 | 28852.1
7693 | 32123.27
7694 | 33523.81
7695 | 34436.23
7696 | 34274.58
7697 | 34454.32
7698 | 34122.97
7699 | 33757.68
7700 | 33576.06
7701 | 33477.29
7702 | 33204.83
7703 | 33005.24
7704 | 32545.12
7705 | 32240.71
7706 | 31822.51
7707 | 31496.14
7708 | 31149.81
7709 | 31087.97
7710 | 31543.22
7711 | 32130.23
7712 | 33027.7
7713 | 33489.94
7714 | 33606.79
7715 | 33562.93
7716 | 33632.86
7717 | 33564.04
7718 | 33293.57
7719 | 33095.97
7720 | 32534.01
7721 | 32265.54
7722 | 32011.04
7723 | 31492
7724 | 29692.19
7725 | 27700.71
7726 | 25823.03
7727 | 24267.78
7728 | 23444.25
7729 | 23062.95
7730 | 22934.21
7731 | 22550.92
7732 | 22217.53
7733 | 22045.87
7734 | 22017.95
7735 | 21647.63
7736 | 21324.22
7737 | 21778.48
7738 | 22825.71
7739 | 25359.39
7740 | 27942
7741 | 31103.62
7742 | 32697.94
7743 | 33452.7
7744 | 33205.18
7745 | 33387.92
7746 | 33109.45
7747 | 32724.17
7748 | 32418.74
7749 | 32273.04
7750 | 32171.27
7751 | 32085.47
7752 | 31745.1
7753 | 31547.49
7754 | 31293.97
7755 | 31252.1
7756 | 31268.12
7757 | 31322.09
7758 | 31931.11
7759 | 32750.78
7760 | 33500.57
7761 | 33759.2
7762 | 33751.27
7763 | 33867.13
7764 | 33825.25
7765 | 33805.35
7766 | 33522.87
7767 | 33032.75
7768 | 32623.49
7769 | 32118.39
7770 | 32009.62
7771 | 31401.69
7772 | 29777.45
7773 | 27664.01
7774 | 25899.99
7775 | 24381.55
7776 | 23512.03
7777 | 23160.65
7778 | 23051.87
7779 | 22745.42
7780 | 22354.1
7781 | 22128.51
7782 | 22071.64
7783 | 21800.13
7784 | 21390.83
7785 | 21853.11
7786 | 22810.58
7787 | 25368.42
7788 | 27993.17
7789 | 31138.07
7790 | 33067.97
7791 | 33982.53
7792 | 33990.58
7793 | 34247.22
7794 | 34215.33
7795 | 34037.67
7796 | 34042.72
7797 | 34019.82
7798 | 33975.95
7799 | 33906.12
7800 | 33784.37
7801 | 33649.64
7802 | 33627.74
7803 | 33673.72
7804 | 33627.85
7805 | 33471.16
7806 | 33963.42
7807 | 34542.55
7808 | 35150.63
7809 | 35499.13
7810 | 35413.33
7811 | 35027.01
7812 | 34683.62
7813 | 34119.57
7814 | 33535.56
7815 | 32901.63
7816 | 32289.66
7817 | 32055.08
7818 | 31648.78
7819 | 30838.12
7820 | 29345.54
7821 | 27693.2
7822 | 25931.03
7823 | 24582.2
7824 | 23768.53
7825 | 23220.43
7826 | 22599.44
7827 | 22105.26
7828 | 21690.95
7829 | 21505.27
7830 | 21321.6
7831 | 21014.12
7832 | 20530.91
7833 | 20475.03
7834 | 20792.57
7835 | 21736.13
7836 | 22845.44
7837 | 24538.85
7838 | 26351.07
7839 | 28372.98
7840 | 29754.89
7841 | 31060.92
7842 | 31793.84
7843 | 32121.38
7844 | 32030.58
7845 | 32036.62
7846 | 31975.77
7847 | 31654.32
7848 | 31328.87
7849 | 30785.76
7850 | 30377.43
7851 | 29859.28
7852 | 29389.05
7853 | 29289.25
7854 | 29354.2
7855 | 29706.71
7856 | 30508.54
7857 | 31256.46
7858 | 31735.78
7859 | 31826.7
7860 | 31643.03
7861 | 31405.44
7862 | 30828.37
7863 | 30348.14
7864 | 29912.85
7865 | 29665.28
7866 | 29620.39
7867 | 29076.26
7868 | 27840.17
7869 | 26275.56
7870 | 24764.87
7871 | 23540.75
7872 | 22762.95
7873 | 22192.84
7874 | 21985.19
7875 | 21536.89
7876 | 21088.6
7877 | 20706.2
7878 | 20450.61
7879 | 20075.21
7880 | 19365.29
7881 | 19320.39
7882 | 19324.42
7883 | 19968.5
7884 | 20594.61
7885 | 21551.23
7886 | 22642.66
7887 | 24159.47
7888 | 25407.68
7889 | 26843.61
7890 | 27855.18
7891 | 28735.93
7892 | 29031.55
7893 | 29301.2
7894 | 29463.02
7895 | 29564.92
7896 | 29600.92
7897 | 29242.49
7898 | 28736.27
7899 | 28483.69
7900 | 28278.03
7901 | 28289.06
7902 | 28556.72
7903 | 29095
7904 | 29903.88
7905 | 30413.19
7906 | 30795.7
7907 | 30875.63
7908 | 30768.84
7909 | 30940.64
7910 | 30547.26
7911 | 30354.59
7912 | 29871.33
7913 | 29695.63
7914 | 29429.06
7915 | 29086.59
7916 | 27450.97
7917 | 25451.85
7918 | 23971
7919 | 22773.73
7920 | 21985.89
7921 | 21800.19
7922 | 21739.31
7923 | 21503.68
7924 | 21266.05
7925 | 20901.6
7926 | 20837.72
7927 | 20596.1
7928 | 20308.53
7929 | 20868.78
7930 | 21971.28
7931 | 24644.58
7932 | 27520.61
7933 | 30871.99
7934 | 32637.58
7935 | 33655.22
7936 | 33593.37
7937 | 33771.18
7938 | 33571.51
7939 | 33178.11
7940 | 33114.25
7941 | 33003.46
7942 | 32841.74
7943 | 32923.68
7944 | 32761.96
7945 | 32627.2
7946 | 32486.45
7947 | 32398.62
7948 | 32268.86
7949 | 32278.9
7950 | 32759.3
7951 | 33615.18
7952 | 34484.06
7953 | 34974.45
7954 | 34933.56
7955 | 34928.63
7956 | 34995.6
7957 | 34595.2
7958 | 34231.75
7959 | 33587.67
7960 | 32861.71
7961 | 32483.27
7962 | 32256.63
7963 | 31723.4
7964 | 29829
7965 | 27665.94
7966 | 25892.36
7967 | 24370.44
7968 | 23537.59
7969 | 23071.25
7970 | 23040.33
7971 | 22661.88
7972 | 22303.39
7973 | 22105.69
7974 | 22053.8
7975 | 21984.92
7976 | 21599.47
7977 | 22000.98
7978 | 23019.67
7979 | 25657.24
7980 | 28293.82
7981 | 31373.82
7982 | 33216.46
7983 | 34332.06
7984 | 34034.5
7985 | 34121.45
7986 | 33724.02
7987 | 33169.8
7988 | 32962.13
7989 | 33106.99
7990 | 32871.36
7991 | 33082.14
7992 | 32555.87
7993 | 32602.87
7994 | 32363.23
7995 | 32251.43
7996 | 31956.86
7997 | 32002.86
7998 | 32575.18
7999 | 33377.2
8000 | 34119.31
8001 | 34586.77
8002 | 34599.81
8003 | 34636.82
8004 | 34238.39
8005 | 34252.43
8006 | 33726.15
8007 | 33229.84
8008 | 32567.74
8009 | 32199.26
8010 | 31681.96
8011 | 31202.62
8012 | 29378.97
8013 | 27112.88
8014 | 25289.21
8015 | 23797.13
8016 | 22872.33
8017 | 22440.91
8018 | 22308.11
8019 | 21883.68
8020 | 21436.27
8021 | 21157.66
8022 | 21179.66
8023 | 21029.89
8024 | 20537.53
8025 | 21072.9
8026 | 21953.85
8027 | 24731.46
8028 | 27354.26
8029 | 30583.33
8030 | 32593.91
8031 | 33785.5
8032 | 33872.45
8033 | 34336.94
8034 | 34473.83
8035 | 34248.16
8036 | 34308.15
8037 | 34177.36
8038 | 33892.77
8039 | 33914.8
8040 | 33753.05
8041 | 33663.22
8042 | 33256.77
8043 | 33147.95
8044 | 32930.27
8045 | 32856.42
8046 | 33439.77
8047 | 34301.79
8048 | 35089.9
8049 | 35480.49
8050 | 35097.01
8051 | 34938.26
8052 | 34499.84
8053 | 33948.56
8054 | 33621
8055 | 33315.42
8056 | 32601.33
8057 | 32092.98
8058 | 31650.56
8059 | 31096.27
8060 | 29440.27
8061 | 27251.9
8062 | 25368.16
8063 | 23878.95
8064 | 23148.85
8065 | 22579.56
8066 | 22547.63
8067 | 22134.15
8068 | 21824.55
8069 | 21480.99
8070 | 21488.02
8071 | 21162.43
8072 | 20679.03
8073 | 21201.46
8074 | 22072.48
8075 | 24574.63
8076 | 27151.7
8077 | 30278.15
8078 | 31845.4
8079 | 32760.41
8080 | 32638.6
8081 | 32807.46
8082 | 32465.91
8083 | 32109.37
8084 | 31967.58
8085 | 31905.71
8086 | 31825.85
8087 | 31757.98
8088 | 31299.56
8089 | 31063.87
8090 | 30835.19
8091 | 30841.23
8092 | 30721.42
8093 | 30752.43
8094 | 31519.62
8095 | 32472.61
8096 | 33273.77
8097 | 33806.23
8098 | 33884.2
8099 | 33845.3
8100 | 33818.39
8101 | 33400.91
8102 | 33058.34
8103 | 32658.84
8104 | 32138.47
8105 | 31705
8106 | 31383.41
8107 | 31051.83
8108 | 29365.73
8109 | 27264.09
8110 | 25574.99
8111 | 24036.71
8112 | 23041.84
8113 | 22664.29
8114 | 22499.51
8115 | 22147.93
8116 | 21757.39
8117 | 21389.82
8118 | 21213.05
8119 | 20904.42
8120 | 20539.85
8121 | 21022.36
8122 | 22061.28
8123 | 24765.41
8124 | 27358.68
8125 | 30349.52
8126 | 31936.88
8127 | 33120.67
8128 | 33198.64
8129 | 33508.37
8130 | 33485.45
8131 | 33514.47
8132 | 33515.53
8133 | 33447.66
8134 | 33331.83
8135 | 32977.26
8136 | 32534.78
8137 | 32051.35
8138 | 31522.95
8139 | 31168.38
8140 | 30871.74
8141 | 30741.93
8142 | 31095.61
8143 | 31700.04
8144 | 32416.35
8145 | 32931.87
8146 | 33049.8
8147 | 33061.84
8148 | 33101.86
8149 | 32890.13
8150 | 32513.57
8151 | 32036.12
8152 | 31579.64
8153 | 31428.85
8154 | 31202.13
8155 | 30786.61
8156 | 29384.09
8157 | 27670.88
8158 | 25933.69
8159 | 24540.14
8160 | 23722.01
8161 | 23093.68
8162 | 22820
8163 | 22389.47
8164 | 21900
8165 | 21545.39
8166 | 21317.66
8167 | 20940.07
8168 | 20323.72
8169 | 20379.7
8170 | 20708.41
8171 | 21803.35
8172 | 22865.34
8173 | 24514.75
8174 | 26004.32
8175 | 27896.49
8176 | 29171.29
8177 | 30227.3
8178 | 30648.93
8179 | 30918.72
8180 | 30904.79
8181 | 30964.78
8182 | 30918.88
8183 | 30802.04
8184 | 30529.36
8185 | 30143.78
8186 | 29706.26
8187 | 29284.72
8188 | 28931.11
8189 | 28655.42
8190 | 28535.58
8191 | 28941.24
8192 | 29453.8
8193 | 30168.17
8194 | 30619.79
8195 | 30615.84
8196 | 30531.97
8197 | 30272.27
8198 | 29813.76
8199 | 29475.13
8200 | 29126.51
8201 | 28931.74
8202 | 28750.96
8203 | 28724.03
8204 | 27736
8205 | 26318.38
8206 | 24857.79
8207 | 23556.04
8208 | 22455.11
8209 | 21820.73
8210 | 21510.06
8211 | 21005.56
8212 | 20469.09
8213 | 19999.56
8214 | 19792.78
8215 | 19306.26
8216 | 18596.95
8217 | 18360.19
8218 | 18283.29
8219 | 18839.82
8220 | 19334.4
8221 | 20247.6
8222 | 21393.6
8223 | 22982.2
8224 | 24084.24
8225 | 25146.32
8226 | 25817.76
8227 | 26425.26
8228 | 26578.16
8229 | 26695.1
8230 | 26720.13
8231 | 26842.06
8232 | 26689.24
8233 | 26115.8
8234 | 25517.37
8235 | 25236.66
8236 | 24979.93
8237 | 24876.07
8238 | 25048.96
8239 | 25336.75
8240 | 25863.33
8241 | 26695.64
8242 | 27273.18
8243 | 27674.88
8244 | 27962.67
8245 | 28401.34
8246 | 28533.27
8247 | 28813.08
8248 | 28757.18
8249 | 28856.14
8250 | 28596.41
8251 | 28255.75
8252 | 26949.92
8253 | 25118.53
8254 | 23543.91
8255 | 22167.13
8256 | 21357.85
8257 | 21052.15
8258 | 20918.3
8259 | 20721.5
8260 | 20402.8
8261 | 20267.95
8262 | 20284.97
8263 | 20182.09
8264 | 19964.3
8265 | 20469.92
8266 | 21588.02
8267 | 24405.71
8268 | 27090.53
8269 | 30431.81
8270 | 32511.14
8271 | 33773.15
8272 | 33936.08
8273 | 34404.75
8274 | 34513.72
8275 | 34419.85
8276 | 34372.95
8277 | 34413.97
8278 | 34365.07
8279 | 34269.21
8280 | 33677.74
8281 | 33315.09
8282 | 32753.6
8283 | 32395.94
8284 | 32065.26
8285 | 31777.55
8286 | 32281.2
8287 | 32925.74
8288 | 33879.04
8289 | 34543.57
8290 | 34617.56
8291 | 34636.61
8292 | 34399.85
8293 | 34013.22
8294 | 33613.59
8295 | 33328.87
8296 | 32657.45
8297 | 32184.87
8298 | 31588.39
8299 | 30921.96
8300 | 29161.38
8301 | 27002.1
8302 | 25268.48
8303 | 23867.61
8304 | 23107.23
8305 | 22666.61
8306 | 22523.76
8307 | 22304.96
8308 | 22101.15
8309 | 21752.46
8310 | 21763.48
8311 | 21574.66
8312 | 21357.86
8313 | 21896.49
8314 | 22968.72
8315 | 25364.96
8316 | 28103.96
8317 | 31343.58
8318 | 33118.31
8319 | 34153.6
8320 | 34026.75
8321 | 34391.54
8322 | 34315.65
8323 | 34062.9
8324 | 34246.82
8325 | 34310.83
8326 | 34146.01
8327 | 34198.03
8328 | 33912.29
8329 | 33778.45
8330 | 33384.79
8331 | 33205.97
8332 | 32875.27
8333 | 32645.49
8334 | 33062.25
8335 | 33779.79
8336 | 34366.42
8337 | 34632.29
8338 | 34507.44
8339 | 34448.54
8340 | 34381.64
8341 | 34266.78
8342 | 34006.02
8343 | 33541.41
8344 | 32874.93
8345 | 32617.17
8346 | 32113.58
8347 | 31776.86
8348 | 29903.22
8349 | 27713.79
8350 | 25853.12
8351 | 24381.18
8352 | 23590.76
8353 | 23226.05
8354 | 23027.23
8355 | 22656.52
8356 | 22331.78
8357 | 22071
8358 | 21920.14
8359 | 21804.25
8360 | 21400.56
8361 | 21938.23
8362 | 22848.66
8363 | 25389
8364 | 28133.21
8365 | 31262.17
8366 | 32860.16
8367 | 33815.58
8368 | 33657.74
8369 | 33872.66
8370 | 33546.93
8371 | 33105.28
8372 | 33160.29
8373 | 33043.43
8374 | 33155.41
8375 | 33188.44
8376 | 32944.66
8377 | 32773.82
8378 | 32614.98
8379 | 32743.95
8380 | 32600.1
8381 | 32788.04
8382 | 33471.65
8383 | 34431.1
8384 | 34971.82
8385 | 35427.59
8386 | 35245.76
8387 | 35112.9
8388 | 34888.1
8389 | 34513.4
8390 | 34102.71
8391 | 33667.04
8392 | 32989.52
8393 | 32785.7
8394 | 32220.1
8395 | 31797.42
8396 | 30138.49
8397 | 28117.78
8398 | 26071.08
8399 | 24534.06
8400 | 23780.55
8401 | 23365.85
8402 | 23108.04
8403 | 22803.26
8404 | 22467.5
8405 | 22255.67
8406 | 22076.81
8407 | 21833.99
8408 | 21471.25
8409 | 22026.95
8410 | 22903.47
8411 | 25564.94
8412 | 28007.55
8413 | 31124.77
8414 | 32887.8
8415 | 33954.23
8416 | 34170.16
8417 | 34523.02
8418 | 34364.17
8419 | 34185.33
8420 | 34128.42
8421 | 34222.42
8422 | 34199.49
8423 | 34220.54
8424 | 33900.78
8425 | 33618.99
8426 | 33271.25
8427 | 33268.3
8428 | 33069.47
8429 | 33087.52
8430 | 33782.18
8431 | 34276.97
8432 | 34946.65
8433 | 35440.44
8434 | 35208.63
8435 | 35026.79
8436 | 35037.84
8437 | 34704.08
8438 | 34362.32
8439 | 33582.8
8440 | 33271.03
8441 | 33103.18
8442 | 32755.42
8443 | 32143.8
8444 | 30228.88
8445 | 28117.05
8446 | 26314.05
8447 | 24694.95
8448 | 23833.45
8449 | 23310.76
8450 | 23217.85
8451 | 22874.07
8452 | 22395.36
8453 | 22093.55
8454 | 22053.61
8455 | 21858.75
8456 | 21455.99
8457 | 21822.84
8458 | 22700.43
8459 | 25330.13
8460 | 27879.88
8461 | 30903.4
8462 | 32732.53
8463 | 34106.9
8464 | 34488.76
8465 | 34975.58
8466 | 34956.65
8467 | 34790.79
8468 | 34865.81
8469 | 34769.92
8470 | 34674.02
8471 | 34661.09
8472 | 34313.31
8473 | 34048.5
8474 | 33915.62
8475 | 33812.73
8476 | 33629.87
8477 | 33422.03
8478 | 33616.99
8479 | 33925.9
8480 | 34404.73
8481 | 34452.77
8482 | 34165.96
8483 | 33733.22
8484 | 33313.47
8485 | 32883.73
8486 | 32515.95
8487 | 31753.36
8488 | 31062.73
8489 | 30791.91
8490 | 30383.15
8491 | 30169.29
8492 | 29159.8
8493 | 27512.59
8494 | 25945.34
8495 | 24362.1
8496 | 23385.57
8497 | 22568.97
8498 | 22121.21
8499 | 21545.5
8500 | 21174.7
8501 | 20769.91
8502 | 20669.99
8503 | 20336.17
8504 | 19657.5
8505 | 19576.57
8506 | 19974.43
8507 | 21252.92
8508 | 22311.5
8509 | 23856.88
8510 | 25031.43
8511 | 26567.82
8512 | 27522.47
8513 | 28225.22
8514 | 28044.34
8515 | 27970.42
8516 | 28038.44
8517 | 28092.47
8518 | 27906.59
8519 | 27625.75
8520 | 27166.98
8521 | 26510.29
8522 | 26075.51
8523 | 25719.7
8524 | 25380.88
8525 | 25355.93
8526 | 25510.91
8527 | 26010.76
8528 | 26796.49
8529 | 27804.15
8530 | 28399.96
8531 | 28717.89
8532 | 28875.87
8533 | 28923.9
8534 | 28664.05
8535 | 28420.19
8536 | 28167.34
8537 | 28138.39
8538 | 28349.36
8539 | 28232.45
8540 | 27340.83
8541 | 25923.4
8542 | 24633.92
8543 | 23443.4
8544 | 22298.86
8545 | 21685.12
8546 | 21244.31
8547 | 20753.53
8548 | 20164.77
8549 | 19727.96
8550 | 19547.06
8551 | 19216.21
8552 | 18593.46
8553 | 18282.6
8554 | 18283.63
8555 | 18731.51
8556 | 19205.38
8557 | 20156.08
8558 | 21221.75
8559 | 22820.24
8560 | 24204.81
8561 | 25557.4
8562 | 26609.09
8563 | 27615.8
8564 | 28175.66
8565 | 28627.56
8566 | 29040.47
8567 | 29231.46
8568 | 28788.65
8569 | 28186.89
8570 | 27473.17
8571 | 26902.4
8572 | 26381.61
8573 | 26166.72
8574 | 26254.74
8575 | 26674.65
8576 | 27504.44
8577 | 28165.28
8578 | 28417.25
8579 | 28877.16
8580 | 28932.19
8581 | 29150.17
8582 | 29095.24
8583 | 29150.27
8584 | 28901.39
8585 | 28597.53
8586 | 28476.61
8587 | 28548.64
8588 | 27587.97
8589 | 25806.53
8590 | 24163.05
8591 | 22997.42
8592 | 22061.73
8593 | 21681.87
8594 | 21577.94
8595 | 21204.08
8596 | 20891.2
8597 | 20826.25
8598 | 20760.31
8599 | 20557.4
8600 | 20214.52
8601 | 20835.39
8602 | 21820.16
8603 | 24446.5
8604 | 26970.87
8605 | 30144.09
8606 | 31911.68
8607 | 32985.45
8608 | 33281.43
8609 | 33642.4
8610 | 33709.44
8611 | 33553.53
8612 | 33431.62
8613 | 33267.72
8614 | 33106.81
8615 | 33087.87
8616 | 32680.03
8617 | 32278.18
8618 | 32032.29
8619 | 31894.38
8620 | 31857.44
8621 | 31814.51
8622 | 32382.43
8623 | 33208.29
8624 | 33949.17
8625 | 34573.09
8626 | 34821.09
8627 | 34734.17
8628 | 34761.22
8629 | 34631.31
8630 | 34375.42
8631 | 33927.58
8632 | 33303.77
8633 | 32950.9
8634 | 32603.03
8635 | 32153.18
8636 | 30443.6
8637 | 28217.11
8638 | 26285.56
8639 | 24818.91
8640 | 23957.12
8641 | 23292.3
8642 | 23006.39
8643 | 22604.51
8644 | 22168.64
8645 | 21936.72
8646 | 21810.78
8647 | 21639.85
8648 | 21254.96
8649 | 21685.91
8650 | 22626.77
8651 | 25089.36
8652 | 27719.92
8653 | 30694.42
8654 | 32387.17
8655 | 33373.05
8656 | 33316.11
8657 | 33566.13
8658 | 33343.22
8659 | 33071.32
8660 | 32956.4
8661 | 32884.47
8662 | 32842.53
8663 | 32921.57
8664 | 32544.69
8665 | 32519.75
8666 | 32331.83
8667 | 32403.87
8668 | 32358.94
8669 | 32542.96
8670 | 33079.93
8671 | 33855.87
8672 | 34757.79
8673 | 34989.82
8674 | 34912.89
8675 | 34781.97
8676 | 34905.01
8677 | 34592.11
8678 | 34286.21
8679 | 33810.33
8680 | 33154.48
8681 | 32731.59
8682 | 32250.71
8683 | 32136.78
8684 | 30710.02
8685 | 28559.35
8686 | 26707.63
8687 | 25008.89
8688 | 24026.05
8689 | 23444.16
8690 | 23109.24
8691 | 22789.32
8692 | 22571.38
8693 | 22351.44
8694 | 22256.49
8695 | 22065.55
8696 | 21626.63
8697 | 22036.63
8698 | 22986.56
8699 | 25594.33
8700 | 28156.11
8701 | 30970.87
8702 | 33215.7
8703 | 34547.63
8704 | 34847.66
8705 | 35559.65
8706 | 35641.7
8707 | 35694.76
8708 | 35854.8
8709 | 35909.86
8710 | 35801.93
8711 | 35753.99
8712 | 35719.05
8713 | 35556.13
8714 | 35309.21
8715 | 35372.26
8716 | 35321.33
8717 | 35354.38
8718 | 35713.42
8719 | 36300.43
8720 | 36984.45
8721 | 36917.52
8722 | 36878.58
8723 | 36544.66
8724 | 36122.75
8725 | 35716.84
8726 | 35289.92
8727 | 34538.02
8728 | 33859.12
8729 | 33624.19
8730 | 33283.26
8731 | 32994.33
8732 | 31200.48
8733 | 29119.63
8734 | 27250.76
8735 | 25998.86
8736 | 25034.95
8737 | 24441.01
8738 | 23999.07
8739 | 23522.13
8740 | 23001.19
8741 | 22831.23
8742 | 22728.27
8743 | 22566.32
8744 | 22076.37
8745 | 22413.4
8746 | 23370.41
8747 | 25920.39
8748 | 28518.38
8749 | 31510.36
8750 | 33326.38
8751 | 34824.41
8752 | 35429.46
8753 | 36296.51
8754 | 36447.57
8755 | 36546.63
8756 | 36800.69
8757 | 37202.75
8758 | 37246.81
8759 | 37153.87
8760 | 36741.94
8761 | 36408
8762 | 36129
8763 | 35874
8764 | 35630
8765 | 35477
8766 | 35932
8767 | 36241
8768 | 36671
8769 | 36677
8770 | 36089
8771 | 35536
8772 | 35200
8773 | 34548
8774 | 34003
8775 | 33435
8776 | 32951
8777 | 32533
8778 | 32145
8779 | 31842
8780 | 30334
8781 | 28297
8782 | 26416
8783 | 24916
8784 | 23986
8785 | 23469
8786 | 23208
8787 | 22830
8788 | 22451
8789 | 22320
8790 | 22202
8791 | 22042
8792 | 21575
8793 | 21953
8794 | 22877
8795 | 25103
8796 | 27672
8797 | 30534
8798 | 32153
8799 | 33211
8800 | 33369
8801 | 33504
8802 | 33303
8803 | 32798
8804 | 32689
8805 | 32640
8806 | 32589
8807 | 32382
8808 | 32098
8809 | 32002
8810 | 31864
8811 | 31852
8812 | 31731
8813 | 31602
8814 | 31786
8815 | 32290
8816 | 32790
8817 | 32987
8818 | 32877
8819 | 32511
8820 | 32286
8821 | 31899
8822 | 31657
8823 | 31030
8824 | 30500
8825 | 30289
8826 | 30142
8827 | 29770
8828 | 28593
8829 | 26816
8830 | 25140
8831 | 23672
8832 | 22705
8833 | 22009
8834 | 21556
8835 | 21202
8836 | 20864
8837 | 20614
8838 | 20607
8839 | 20445
8840 | 19973
8841 | 19843
8842 | 20046
8843 | 21089
8844 | 22192
8845 | 23760
8846 | 25309
8847 | 26983
8848 | 28186
8849 | 29253
8850 | 29355
8851 | 29407
8852 | 29202
8853 | 28897
8854 | 28536
8855 | 27971
8856 | 27338
8857 | 26703
8858 | 26194
8859 | 25804
8860 | 25332
8861 | 25141
8862 | 25231
8863 | 25663
8864 | 26329
8865 | 27194
8866 | 27750
8867 | 28176
8868 | 28548
8869 | 28555
8870 | 28431
8871 | 28167
8872 | 28117
8873 | 27999
8874 | 28227
8875 | 28396
8876 | 27643
8877 | 26386
8878 | 25188
8879 | 23854
8880 | 22802
8881 | 22245
8882 | 21798
8883 | 21253
8884 | 20759
8885 | 20431
8886 | 20314
8887 | 20071
8888 | 19313
8889 | 19091
8890 | 19136
8891 | 19646
8892 | 20240
8893 | 21178
8894 | 22338
8895 | 23968
8896 | 25388
8897 | 27027
8898 | 27970
8899 | 28731
8900 | 29026
8901 | 29202
8902 | 29088
8903 | 29271
8904 | 29028
8905 | 28304
8906 | 27515
8907 | 27115
8908 | 26783
8909 | 26726
8910 | 26939
8911 | 27421
8912 | 27998
8913 | 28429
8914 | 28804
8915 | 28844
8916 | 28997
8917 | 29157
8918 | 29022
8919 | 29052
8920 | 28642
8921 | 28521
8922 | 28372
8923 | 28499
8924 | 27154
8925 | 25162
8926 | 23464
8927 | 22074
8928 | 21297
8929 | 20928
8930 | 20794
8931 | 20482
8932 | 20196
8933 | 20059
8934 | 20063
8935 | 20087
8936 | 19723
8937 | 20141
8938 | 21245
8939 | 23877
8940 | 26561
8941 | 29412
8942 | 31180
8943 | 32405
8944 | 32659
8945 | 33072
8946 | 33189
8947 | 33391
8948 | 33527
8949 | 33784
8950 | 33850
8951 | 33913
8952 | 33813
8953 | 33615
8954 | 33346
8955 | 33244
8956 | 33269
8957 | 33061
8958 | 33495
8959 | 34192
8960 | 34892
8961 | 35198
8962 | 35101
8963 | 35159
8964 | 34637
8965 | 34019
8966 | 33552
8967 | 32885
8968 | 32148
8969 | 31917
8970 | 31528
8971 | 30360
8972 | 28240
8973 | 26133
8974 | 24541
8975 | 23041
8976 | 22209
8977 | 21827
8978 | 21447
8979 | 21074
8980 | 20779
8981 | 20610
8982 | 20627
8983 | 20575
8984 | 20365
8985 | 20763
8986 | 21620
8987 | 24299
8988 | 27023
8989 | 30124
8990 | 32129
8991 | 33623
8992 | 33836
8993 | 34275
8994 | 34167
8995 | 33733
8996 | 33622
8997 | 33623
8998 | 33511
8999 | 33415
9000 | 32700
9001 | 31916
9002 | 31508
9003 | 31051
9004 | 30664
9005 | 30553
9006 | 30996
9007 | 31715
9008 | 32451
9009 | 32787
9010 | 32806
9011 | 32693
9012 | 32644
9013 | 32269
9014 | 31986
9015 | 31546
9016 | 30910
9017 | 30701
9018 | 30405
9019 | 29874
9020 | 28211
9021 | 26102
9022 | 24336
9023 | 22898
9024 | 22040
9025 | 21490
9026 | 21243
9027 | 20896
9028 | 20674
9029 | 20508
9030 | 20531
9031 | 20624
9032 | 20437
9033 | 20783
9034 | 21756
9035 | 24389
9036 | 27040
9037 | 30158
9038 | 32107
9039 | 33194
9040 | 33506
9041 | 34090
9042 | 34151
9043 | 34160
9044 | 34096
9045 | 34470
9046 | 34720
9047 | 34692
9048 | 34317
9049 | 33897
9050 | 33439
9051 | 33074
9052 | 32842
9053 | 32391
9054 | 32824
9055 | 33518
9056 | 34093
9057 | 34472
9058 | 34269
9059 | 33995
9060 | 33800
9061 | 33496
9062 | 33047
9063 | 32842
9064 | 32192
9065 | 31867
9066 | 31500
9067 | 30938
9068 | 29216
9069 | 27136
9070 | 25378
9071 | 23805
9072 | 22991
9073 | 22571
9074 | 22383
9075 | 21977
9076 | 21677
9077 | 21451
9078 | 21332
9079 | 21208
9080 | 20860
9081 | 21264
9082 | 22213
9083 | 24668
9084 | 26902
9085 | 29666
9086 | 31562
9087 | 32671
9088 | 32625
9089 | 32933
9090 | 32908
9091 | 32738
9092 | 32661
9093 | 32651
9094 | 32694
9095 | 32584
9096 | 32164
9097 | 31793
9098 | 31444
9099 | 31217
9100 | 30950
9101 | 30917
9102 | 31373
9103 | 32171
9104 | 32975
9105 | 33478
9106 | 33578
9107 | 33716
9108 | 33667
9109 | 33574
9110 | 33297
9111 | 33046
9112 | 32504
9113 | 32360
9114 | 32138
9115 | 31658
9116 | 29925
9117 | 27883
9118 | 25952
9119 | 24422
9120 | 23526
9121 | 23084
9122 | 22796
9123 | 22371
9124 | 22163
9125 | 21893
9126 | 21740
9127 | 21605
9128 | 21271
9129 | 21538
9130 | 22369
9131 | 24683
9132 | 26999
9133 | 29976
9134 | 31686
9135 | 32738
9136 | 32718
9137 | 32937
9138 | 32670
9139 | 32294
9140 | 32047
9141 | 32011
9142 | 31857
9143 | 31814
9144 | 31433
9145 | 30905
9146 | 30622
9147 | 30430
9148 | 30328
9149 | 30451
9150 | 31132
9151 | 31900
9152 | 32636
9153 | 33222
9154 | 33013
9155 | 32823
9156 | 32739
9157 | 32384
9158 | 32043
9159 | 31622
9160 | 31302
9161 | 31277
9162 | 31149
9163 | 30416
9164 | 28923
9165 | 26952
9166 | 25269
9167 | 24064
9168 | 23100
9169 | 22208
9170 | 21687
9171 | 21287
9172 | 20934
9173 | 20740
9174 | 20547
9175 | 20370
9176 | 19921
9177 | 19816
9178 | 20034
9179 | 21062
9180 | 22033
9181 | 23502
9182 | 24857
9183 | 26329
9184 | 27323
9185 | 27987
9186 | 28066
9187 | 28113
9188 | 27915
9189 | 27864
9190 | 27529
9191 | 27141
9192 | 26682
9193 | 26232
9194 | 25817
9195 | 25533
9196 | 25390
9197 | 25351
9198 | 25529
9199 | 26038
9200 | 26909
9201 | 27686
9202 | 28352
9203 | 28478
9204 | 28630
9205 | 28459
9206 | 28017
9207 | 27735
9208 | 27426
9209 | 27497
9210 | 27742
9211 | 27278
9212 | 26117
9213 | 24464
9214 | 23193
9215 | 21959
9216 | 21077
9217 | 20421
9218 | 20058
9219 | 19749
9220 | 19313
9221 | 19009
9222 | 18876
9223 | 18726
9224 | 18165
9225 | 17897
9226 | 17941
9227 | 18323
9228 | 19042
9229 | 20150
9230 | 21287
9231 | 22890
9232 | 24298
9233 | 25811
9234 | 26678
9235 | 27640
9236 | 28036
9237 | 28351
9238 | 28391
9239 | 28491
9240 | 28361
9241 | 27954
9242 | 27512
9243 | 27372
9244 | 26876
9245 | 26799
9246 | 26961
9247 | 27670
9248 | 28404
9249 | 28978
9250 | 29352
9251 | 29666
9252 | 29658
9253 | 29700
9254 | 29540
9255 | 29345
9256 | 29190
9257 | 29264
9258 | 29089
9259 | 28530
9260 | 27424
9261 | 25669
9262 | 24122
9263 | 22866
9264 | 22130
9265 | 21746
9266 | 21494
9267 | 21224
9268 | 20963
9269 | 20819
9270 | 20744
9271 | 20738
9272 | 20717
9273 | 21163
9274 | 22077
9275 | 24710
9276 | 27474
9277 | 30694
9278 | 32976
9279 | 34528
9280 | 35078
9281 | 35897
9282 | 36143
9283 | 36354
9284 | 36539
9285 | 36685
9286 | 36767
9287 | 36730
9288 | 36341
9289 | 36021
9290 | 35651
9291 | 35445
9292 | 35281
9293 | 35066
9294 | 35393
9295 | 35881
9296 | 36534
9297 | 36682
9298 | 36408
9299 | 36332
9300 | 35839
9301 | 35301
9302 | 34619
9303 | 34029
9304 | 33399
9305 | 33000
9306 | 32501
9307 | 31363
9308 | 29641
9309 | 27254
9310 | 25467
9311 | 24124
9312 | 23330
9313 | 22889
9314 | 22716
9315 | 22405
9316 | 22123
9317 | 21977
9318 | 21922
9319 | 22004
9320 | 21930
9321 | 22194
9322 | 23032
9323 | 25444
9324 | 28056
9325 | 31234
9326 | 33334
9327 | 34880
9328 | 35371
9329 | 35982
9330 | 36197
9331 | 36096
9332 | 36160
9333 | 36309
9334 | 36259
9335 | 36221
9336 | 35930
9337 | 35470
9338 | 35014
9339 | 35040
9340 | 34748
9341 | 34716
9342 | 35250
9343 | 36029
9344 | 36697
9345 | 36975
9346 | 36760
9347 | 36437
9348 | 36041
9349 | 35471
9350 | 34847
9351 | 34435
9352 | 33792
9353 | 33599
9354 | 33057
9355 | 32112
9356 | 30287
9357 | 28179
9358 | 26250
9359 | 24977
9360 | 24325
9361 | 23731
9362 | 23328
9363 | 22730
9364 | 22430
9365 | 22275
9366 | 22175
9367 | 22190
9368 | 21920
9369 | 22193
9370 | 23071
9371 | 25396
9372 | 28162
9373 | 31380
9374 | 33277
9375 | 34765
9376 | 34986
9377 | 35256
9378 | 35213
9379 | 34832
9380 | 34596
9381 | 34410
9382 | 34103
9383 | 33897
9384 | 33496
9385 | 33194
9386 | 32854
9387 | 32643
9388 | 32381
9389 | 32303
9390 | 32906
9391 | 33700
9392 | 34400
9393 | 34772
9394 | 34770
9395 | 34603
9396 | 34420
9397 | 34195
9398 | 33903
9399 | 33526
9400 | 33090
9401 | 32903
9402 | 32592
9403 | 31907
9404 | 30254
9405 | 28094
9406 | 26372
9407 | 24862
9408 | 23949
9409 | 23426
9410 | 23029
9411 | 22703
9412 | 22361
9413 | 22120
9414 | 21968
9415 | 21976
9416 | 21693
9417 | 21946
9418 | 22748
9419 | 25235
9420 | 27799
9421 | 30716
9422 | 32700
9423 | 34055
9424 | 34228
9425 | 34474
9426 | 34467
9427 | 34159
9428 | 33902
9429 | 33829
9430 | 33816
9431 | 33811
9432 | 33533
9433 | 33313
9434 | 33109
9435 | 32843
9436 | 32655
9437 | 32648
9438 | 33091
9439 | 33780
9440 | 34505
9441 | 34815
9442 | 34632
9443 | 34182
9444 | 33927
9445 | 33465
9446 | 33137
9447 | 32497
9448 | 32057
9449 | 31947
9450 | 31687
9451 | 30798
9452 | 28879
9453 | 26703
9454 | 24951
9455 | 23638
9456 | 22655
9457 | 22074
9458 | 21862
9459 | 21510
9460 | 21131
9461 | 20910
9462 | 20857
9463 | 20901
9464 | 20768
9465 | 21141
9466 | 21813
9467 | 24232
9468 | 26696
9469 | 29658
9470 | 31660
9471 | 33184
9472 | 33480
9473 | 33930
9474 | 33714
9475 | 33478
9476 | 33370
9477 | 33054
9478 | 32596
9479 | 32210
9480 | 31578
9481 | 30935
9482 | 30647
9483 | 30376
9484 | 30018
9485 | 29707
9486 | 29699
9487 | 30130
9488 | 30529
9489 | 30923
9490 | 31030
9491 | 30802
9492 | 30476
9493 | 30238
9494 | 29878
9495 | 29398
9496 | 28989
9497 | 29000
9498 | 29217
9499 | 28717
9500 | 27409
9501 | 25492
9502 | 23876
9503 | 22510
9504 | 21633
9505 | 20923
9506 | 20448
9507 | 19931
9508 | 19453
9509 | 19218
9510 | 19119
9511 | 18913
9512 | 18546
9513 | 18495
9514 | 18575
9515 | 19647
9516 | 20598
9517 | 22031
9518 | 23164
9519 | 24553
9520 | 25341
9521 | 26155
9522 | 26261
9523 | 26219
9524 | 25990
9525 | 25890
9526 | 25690
9527 | 25474
9528 | 25053
9529 | 24778
9530 | 24489
9531 | 24234
9532 | 24063
9533 | 24045
9534 | 24333
9535 | 25090
9536 | 26050
9537 | 27094
9538 | 27417
9539 | 27973
9540 | 28062
9541 | 28121
9542 | 27852
9543 | 27687
9544 | 27661
9545 | 27747
9546 | 28161
9547 | 27571
9548 | 26748
9549 | 25358
9550 | 23988
9551 | 22795
9552 | 21929
9553 | 21223
9554 | 20929
9555 | 20440
9556 | 20003
9557 | 19754
9558 | 19643
9559 | 19452
9560 | 19292
9561 | 18957
9562 | 18821
9563 | 19263
9564 | 19791
9565 | 20592
9566 | 21443
9567 | 22581
9568 | 23507
9569 | 24524
9570 | 25105
9571 | 25701
9572 | 25959
9573 | 26129
9574 | 26060
9575 | 26053
9576 | 25610
9577 | 24995
9578 | 24449
9579 | 23942
9580 | 23723
9581 | 23802
9582 | 24045
9583 | 24740
9584 | 25672
9585 | 26608
9586 | 27233
9587 | 27951
9588 | 28421
9589 | 28915
9590 | 28992
9591 | 28935
9592 | 28756
9593 | 29000
9594 | 29369
9595 | 29010
9596 | 27674
9597 | 25880
9598 | 24200
9599 | 22917
9600 | 22110
9601 | 21675
9602 | 21416
9603 | 21130
9604 | 20841
9605 | 20746
9606 | 20683
9607 | 20798
9608 | 20654
9609 | 20867
9610 | 21753
9611 | 24180
9612 | 26503
9613 | 29390
9614 | 31465
9615 | 33164
9616 | 33798
9617 | 34358
9618 | 34444
9619 | 34256
9620 | 34207
9621 | 34245
9622 | 34426
9623 | 34677
9624 | 34733
9625 | 34553
9626 | 34383
9627 | 34208
9628 | 33986
9629 | 34038
9630 | 34407
9631 | 34784
9632 | 35225
9633 | 35437
9634 | 35323
9635 | 34774
9636 | 34401
9637 | 33813
9638 | 33060
9639 | 32313
9640 | 31735
9641 | 31404
9642 | 31239
9643 | 30188
9644 | 28244
9645 | 26020
9646 | 24194
9647 | 22782
9648 | 21904
9649 | 21448
9650 | 21182
9651 | 20752
9652 | 20449
9653 | 20274
9654 | 20275
9655 | 20381
9656 | 20299
9657 | 20550
9658 | 21405
9659 | 23837
9660 | 26025
9661 | 28634
9662 | 30217
9663 | 31674
9664 | 32108
9665 | 32348
9666 | 32319
9667 | 32268
9668 | 32237
9669 | 32307
9670 | 32500
9671 | 32581
9672 | 32384
9673 | 32110
9674 | 31980
9675 | 31849
9676 | 31825
9677 | 32019
9678 | 32354
9679 | 32894
9680 | 33564
9681 | 34107
9682 | 34126
9683 | 33902
9684 | 33743
9685 | 33488
9686 | 33217
9687 | 32946
9688 | 32463
9689 | 32558
9690 | 32401
9691 | 31522
9692 | 29655
9693 | 27518
9694 | 25691
9695 | 24274
9696 | 23398
9697 | 22950
9698 | 22681
9699 | 22236
9700 | 21954
9701 | 21822
9702 | 21799
9703 | 21870
9704 | 21844
9705 | 22117
9706 | 22889
9707 | 25217
9708 | 27464
9709 | 29959
9710 | 31599
9711 | 33143
9712 | 33810
9713 | 34268
9714 | 34445
9715 | 34463
9716 | 34506
9717 | 34715
9718 | 34597
9719 | 34553
9720 | 34250
9721 | 34106
9722 | 33903
9723 | 33802
9724 | 33470
9725 | 33477
9726 | 33505
9727 | 33774
9728 | 34359
9729 | 34692
9730 | 34453
9731 | 34168
9732 | 33902
9733 | 33518
9734 | 33057
9735 | 32575
9736 | 31920
9737 | 31892
9738 | 32041
9739 | 31165
9740 | 29267
9741 | 27249
9742 | 25496
9743 | 23861
9744 | 23013
9745 | 22496
9746 | 22131
9747 | 21691
9748 | 21441
9749 | 21299
9750 | 21254
9751 | 21176
9752 | 21120
9753 | 21165
9754 | 21846
9755 | 24139
9756 | 26299
9757 | 28771
9758 | 30431
9759 | 31960
9760 | 32771
9761 | 33252
9762 | 33156
9763 | 32958
9764 | 32984
9765 | 32813
9766 | 32819
9767 | 33056
9768 | 32744
9769 | 32690
9770 | 32517
9771 | 32352
9772 | 32228
9773 | 32148
9774 | 32230
9775 | 32830
9776 | 33570
9777 | 34116
9778 | 34056
9779 | 34308
9780 | 34157
9781 | 33762
9782 | 33408
9783 | 32866
9784 | 32509
9785 | 32493
9786 | 32228
9787 | 31333
9788 | 29517
9789 | 27342
9790 | 25740
9791 | 24275
9792 | 23374
9793 | 22828
9794 | 22482
9795 | 22077
9796 | 21758
9797 | 21547
9798 | 21617
9799 | 21685
9800 | 21683
9801 | 21859
9802 | 22547
9803 | 24779
9804 | 26902
9805 | 29647
9806 | 31687
9807 | 33666
9808 | 34754
9809 | 35565
9810 | 35794
9811 | 35943
9812 | 36139
9813 | 36413
9814 | 36445
9815 | 36575
9816 | 36374
9817 | 36038
9818 | 35545
9819 | 35276
9820 | 35092
9821 | 34974
9822 | 34905
9823 | 35145
9824 | 35569
9825 | 35949
9826 | 35932
9827 | 35586
9828 | 35010
9829 | 34098
9830 | 33498
9831 | 32724
9832 | 31837
9833 | 31479
9834 | 30779
9835 | 29661
9836 | 27912
9837 | 26106
9838 | 24550
9839 | 23094
9840 | 22168
9841 | 21477
9842 | 21007
9843 | 20476
9844 | 19989
9845 | 19729
9846 | 19627
9847 | 19519
9848 | 19294
9849 | 19029
9850 | 19143
9851 | 20262
9852 | 21274
9853 | 22755
9854 | 24110
9855 | 25600
9856 | 26520
9857 | 27365
9858 | 27618
9859 | 27642
9860 | 27477
9861 | 27412
9862 | 27320
9863 | 27210
9864 | 26795
9865 | 26237
9866 | 25881
9867 | 25629
9868 | 25308
9869 | 25083
9870 | 25277
9871 | 25890
9872 | 26641
9873 | 27698
9874 | 28340
9875 | 28684
9876 | 28945
9877 | 28915
9878 | 28622
9879 | 28429
9880 | 28324
9881 | 28497
9882 | 28844
9883 | 28185
9884 | 27058
9885 | 25512
9886 | 24152
9887 | 23012
9888 | 22027
9889 | 21482
9890 | 21054
9891 | 20497
9892 | 20104
9893 | 19802
9894 | 19689
9895 | 19520
9896 | 19127
9897 | 18681
9898 | 18606
9899 | 19128
9900 | 19592
9901 | 20617
9902 | 21630
9903 | 23116
9904 | 24332
9905 | 25790
9906 | 26935
9907 | 28019
9908 | 28709
9909 | 29416
9910 | 29951
9911 | 30375
9912 | 30470
9913 | 29891
9914 | 29295
9915 | 28994
9916 | 28745
9917 | 28834
9918 | 28937
9919 | 29277
9920 | 29769
9921 | 30240
9922 | 30410
9923 | 30207
9924 | 29981
9925 | 29786
9926 | 29366
9927 | 29295
9928 | 29074
9929 | 29358
9930 | 28931
9931 | 27903
9932 | 26100
9933 | 24215
9934 | 22560
9935 | 21377
9936 | 20650
9937 | 20215
9938 | 19990
9939 | 19750
9940 | 19415
9941 | 19264
9942 | 19202
9943 | 19216
9944 | 19396
9945 | 19804
9946 | 20551
9947 | 22926
9948 | 25043
9949 | 27718
9950 | 29639
9951 | 31349
9952 | 32391
9953 | 32982
9954 | 33358
9955 | 33397
9956 | 33490
9957 | 33645
9958 | 33670
9959 | 33821
9960 | 33474
9961 | 33192
9962 | 32845
9963 | 32651
9964 | 32583
9965 | 32634
9966 | 32907
9967 | 33455
9968 | 34173
9969 | 34821
9970 | 35037
9971 | 35004
9972 | 34688
9973 | 34253
9974 | 33652
9975 | 33017
9976 | 32599
9977 | 32536
9978 | 31689
9979 | 30027
9980 | 28028
9981 | 25864
9982 | 24213
9983 | 22901
9984 | 22020
9985 | 21575
9986 | 21267
9987 | 20914
9988 | 20702
9989 | 20503
9990 | 20405
9991 | 20420
9992 | 20485
9993 | 20733
9994 | 21400
9995 | 23530
9996 | 25615
9997 | 28207
9998 | 30010
9999 | 31763
10000 | 32673
10001 | 33294
10002 | 33388
10003 | 33381
10004 | 33422
10005 | 33524
10006 | 33560
10007 | 33524
10008 | 33222
10009 | 32946
10010 | 32542
10011 | 32231
10012 | 32037
10013 | 31893
10014 | 32054
10015 | 32597
10016 | 33407
10017 | 33886
10018 | 33918
10019 | 33931
10020 | 33713
10021 | 33355
10022 | 33086
10023 | 32670
10024 | 32247
10025 | 32609
10026 | 32142
10027 | 30811
10028 | 28900
10029 | 26604
10030 | 24848
10031 | 23279
10032 | 22449
10033 | 21952
10034 | 21695
10035 | 21359
10036 | 21013
10037 | 20936
10038 | 20785
10039 | 20836
10040 | 20857
10041 | 21150
10042 | 21810
10043 | 24036
10044 | 26052
10045 | 28451
10046 | 30105
10047 | 31498
10048 | 32065
10049 | 32372
10050 | 32322
10051 | 32289
10052 | 32482
10053 | 32792
10054 | 33031
10055 | 33088
10056 | 32779
10057 | 32300
10058 | 32010
10059 | 31709
10060 | 31646
10061 | 31558
10062 | 31864
10063 | 32261
10064 | 33208
10065 | 33828
10066 | 34015
10067 | 34116
10068 | 33920
10069 | 33527
10070 | 33145
10071 | 32839
10072 | 32457
10073 | 32611
10074 | 32242
10075 | 30925
10076 | 28993
10077 | 26906
10078 | 25107
10079 | 23617
10080 | 22791
10081 | 22231
10082 | 21987
10083 | 21581
10084 | 21102
10085 | 20969
10086 | 20921
10087 | 20961
10088 | 21017
10089 | 21234
10090 | 21872
10091 | 24097
10092 | 26153
10093 | 28641
10094 | 30299
10095 | 31722
10096 | 32261
10097 | 32690
10098 | 32643
10099 | 32580
10100 | 32684
10101 | 32807
10102 | 32668
10103 | 32564
10104 | 32228
10105 | 31992
10106 | 31670
10107 | 31524
10108 | 31289
10109 | 31178
10110 | 31298
10111 | 31755
10112 | 32404
10113 | 32800
10114 | 33098
10115 | 33204
10116 | 33145
10117 | 32985
10118 | 32726
10119 | 32209
10120 | 32095
10121 | 32440
10122 | 32307
10123 | 30990
10124 | 29047
10125 | 26932
10126 | 25081
10127 | 23669
10128 | 22749
10129 | 22228
10130 | 21950
10131 | 21592
10132 | 21219
10133 | 21034
10134 | 21017
10135 | 20984
10136 | 21056
10137 | 21178
10138 | 21884
10139 | 24057
10140 | 26089
10141 | 28461
10142 | 29926
10143 | 31145
10144 | 31576
10145 | 31870
10146 | 31528
10147 | 31307
10148 | 31209
10149 | 31121
10150 | 31193
10151 | 31154
10152 | 30826
10153 | 30344
10154 | 29999
10155 | 29659
10156 | 29388
10157 | 29368
10158 | 29406
10159 | 29733
10160 | 30417
10161 | 31071
10162 | 31494
10163 | 31517
10164 | 31630
10165 | 31516
10166 | 31212
10167 | 30721
10168 | 30419
10169 | 30801
10170 | 30424
10171 | 29125
10172 | 27400
10173 | 25742
10174 | 24111
10175 | 22717
10176 | 21854
10177 | 21216
10178 | 20952
10179 | 20572
10180 | 20205
10181 | 20035
10182 | 19912
10183 | 19704
10184 | 19621
10185 | 19424
10186 | 19413
10187 | 20411
10188 | 21309
10189 | 22820
10190 | 24118
10191 | 25640
10192 | 26755
10193 | 27569
10194 | 27685
10195 | 27511
10196 | 27154
10197 | 26988
10198 | 26798
10199 | 26653
10200 | 26252
10201 | 25924
10202 | 25651
10203 | 25337
10204 | 25110
10205 | 25108
10206 | 25149
10207 | 25649
10208 | 26421
10209 | 27375
10210 | 27994
10211 | 28410
10212 | 28503
10213 | 28312
10214 | 28100
10215 | 28009
10216 | 27972
10217 | 28514
10218 | 28484
10219 | 27795
10220 | 26463
10221 | 25077
10222 | 23790
10223 | 22552
10224 | 21703
10225 | 21164
10226 | 20803
10227 | 20348
10228 | 19930
10229 | 19682
10230 | 19609
10231 | 19529
10232 | 19377
10233 | 19027
10234 | 18861
10235 | 19356
10236 | 19832
10237 | 20766
10238 | 21691
10239 | 23019
10240 | 24078
10241 | 25055
10242 | 25610
10243 | 25963
10244 | 25891
10245 | 26030
10246 | 26093
10247 | 26080
10248 | 25818
10249 | 25240
10250 | 24689
10251 | 24417
10252 | 24189
10253 | 24188
10254 | 24360
10255 | 24999
10256 | 25824
10257 | 26771
10258 | 27539
10259 | 27823
10260 | 28140
10261 | 28436
10262 | 28446
10263 | 28358
10264 | 28379
10265 | 29031
10266 | 28645
10267 | 27493
10268 | 25772
10269 | 23784
10270 | 22247
10271 | 21006
10272 | 20169
10273 | 19869
10274 | 19576
10275 | 19203
10276 | 18889
10277 | 18714
10278 | 18673
10279 | 18753
10280 | 18945
10281 | 19234
10282 | 19806
10283 | 22078
10284 | 24294
10285 | 26913
10286 | 28846
10287 | 30645
10288 | 31647
10289 | 32167
10290 | 32253
10291 | 32148
10292 | 32075
10293 | 31982
10294 | 31946
10295 | 31978
10296 | 31651
10297 | 31367
10298 | 31114
10299 | 31037
10300 | 30875
10301 | 30912
10302 | 31140
10303 | 31633
10304 | 32253
10305 | 32908
10306 | 33100
10307 | 33060
10308 | 32817
10309 | 32338
10310 | 31854
10311 | 31489
10312 | 31210
10313 | 31677
10314 | 31174
10315 | 29623
10316 | 27678
10317 | 25431
10318 | 23789
10319 | 22291
10320 | 21362
10321 | 20835
10322 | 20505
10323 | 20092
10324 | 19666
10325 | 19459
10326 | 19399
10327 | 19336
10328 | 19411
10329 | 19641
10330 | 20156
10331 | 22218
10332 | 24175
10333 | 26547
10334 | 28255
10335 | 29697
10336 | 30225
10337 | 30677
10338 | 30449
10339 | 30270
10340 | 30280
10341 | 30565
10342 | 30711
10343 | 30915
10344 | 30806
10345 | 30634
10346 | 30418
10347 | 30346
10348 | 30245
10349 | 30271
10350 | 30363
10351 | 30882
10352 | 31840
10353 | 32486
10354 | 32531
10355 | 32382
10356 | 32341
10357 | 31845
10358 | 31446
10359 | 31523
10360 | 31493
10361 | 31938
10362 | 31074
10363 | 29609
10364 | 27589
10365 | 25561
10366 | 23920
10367 | 22651
10368 | 21835
10369 | 21353
10370 | 21155
10371 | 20846
10372 | 20508
10373 | 20413
10374 | 20384
10375 | 20359
10376 | 20571
10377 | 21011
10378 | 21596
10379 | 23711
10380 | 25842
10381 | 28236
10382 | 29806
10383 | 31177
10384 | 32190
10385 | 32864
10386 | 32946
10387 | 32902
10388 | 32919
10389 | 32856
10390 | 32859
10391 | 32875
10392 | 32638
10393 | 32434
10394 | 32489
10395 | 32639
10396 | 32638
10397 | 32923
10398 | 33279
10399 | 33705
10400 | 34234
10401 | 34791
10402 | 34971
10403 | 35091
10404 | 34868
10405 | 34008
10406 | 33556
10407 | 32993
10408 | 32462
10409 | 32635
10410 | 31527
10411 | 29891
10412 | 27903
10413 | 25856
10414 | 24301
10415 | 23015
10416 | 22194
10417 | 21875
10418 | 21574
10419 | 21234
10420 | 20872
10421 | 20716
10422 | 20617
10423 | 20759
10424 | 20888
10425 | 21185
10426 | 21774
10427 | 23838
10428 | 25705
10429 | 28266
10430 | 30111
10431 | 31843
10432 | 32705
10433 | 33165
10434 | 33144
10435 | 33105
10436 | 33369
10437 | 33421
10438 | 33148
10439 | 32999
10440 | 32478
10441 | 32051
10442 | 31630
10443 | 31196
10444 | 30825
10445 | 30739
10446 | 30859
10447 | 31276
10448 | 31951
10449 | 32536
10450 | 32823
10451 | 32920
10452 | 32922
10453 | 32768
10454 | 32570
10455 | 32093
10456 | 32147
10457 | 32889
10458 | 32403
10459 | 30820
10460 | 28857
10461 | 26798
10462 | 25055
10463 | 23716
10464 | 22855
10465 | 22298
10466 | 22018
10467 | 21595
10468 | 21339
10469 | 21162
10470 | 21064
10471 | 21053
10472 | 21165
10473 | 21630
10474 | 22141
10475 | 24156
10476 | 26091
10477 | 28556
10478 | 30299
10479 | 31819
10480 | 32521
10481 | 32873
10482 | 32763
10483 | 32529
10484 | 32472
10485 | 32494
10486 | 32465
10487 | 32579
10488 | 32174
10489 | 31828
10490 | 31574
10491 | 31497
10492 | 31393
10493 | 31400
10494 | 31556
10495 | 31863
10496 | 32472
10497 | 32914
10498 | 33076
10499 | 32998
10500 | 32851
10501 | 32339
10502 | 32015
10503 | 31641
10504 | 31612
10505 | 32058
10506 | 31293
10507 | 29972
10508 | 28442
10509 | 26716
10510 | 25076
10511 | 23686
10512 | 22796
10513 | 22160
10514 | 21775
10515 | 21343
10516 | 20935
10517 | 20702
10518 | 20537
10519 | 20345
10520 | 20414
10521 | 20506
10522 | 20418
10523 | 21329
10524 | 22263
10525 | 23646
10526 | 24858
10527 | 26288
10528 | 27027
10529 | 27719
10530 | 27615
10531 | 27468
10532 | 27120
10533 | 26836
10534 | 26637
10535 | 26417
10536 | 26195
10537 | 25682
10538 | 25148
10539 | 24693
10540 | 24458
10541 | 24475
10542 | 24553
10543 | 25120
10544 | 25943
10545 | 26896
10546 | 27509
10547 | 28025
10548 | 28287
10549 | 28274
10550 | 28120
10551 | 27923
10552 | 28098
10553 | 29021
10554 | 28501
10555 | 27497
10556 | 26090
10557 | 24700
10558 | 23393
10559 | 22072
10560 | 21109
10561 | 20571
10562 | 20314
10563 | 19897
10564 | 19486
10565 | 19143
10566 | 19076
10567 | 18946
10568 | 18819
10569 | 18851
10570 | 18557
10571 | 18924
10572 | 19327
10573 | 20167
10574 | 21230
10575 | 22527
10576 | 23427
10577 | 24518
10578 | 25234
10579 | 25715
10580 | 25871
10581 | 26195
10582 | 26377
10583 | 26597
10584 | 26733
10585 | 26486
10586 | 26110
10587 | 25941
10588 | 25848
10589 | 26035
10590 | 26321
10591 | 26824
10592 | 27575
10593 | 28417
10594 | 28843
10595 | 29115
10596 | 29216
10597 | 29379
10598 | 29196
10599 | 29332
10600 | 29529
10601 | 30463
10602 | 29741
10603 | 28573
10604 | 26971
10605 | 25252
10606 | 23697
10607 | 22367
10608 | 21608
10609 | 21195
10610 | 20996
10611 | 20577
10612 | 20264
10613 | 20214
10614 | 20272
10615 | 20342
10616 | 20532
10617 | 21172
10618 | 21758
10619 | 23968
10620 | 26023
10621 | 28753
10622 | 30544
10623 | 32261
10624 | 33407
10625 | 34100
10626 | 34306
10627 | 34240
10628 | 34233
10629 | 34262
10630 | 34336
10631 | 34460
10632 | 34348
10633 | 33764
10634 | 33054
10635 | 32702
10636 | 32268
10637 | 32053
10638 | 32165
10639 | 32534
10640 | 33061
10641 | 33479
10642 | 33589
10643 | 33671
10644 | 33512
10645 | 33145
10646 | 32769
10647 | 32388
10648 | 32551
10649 | 33048
10650 | 32168
10651 | 30569
10652 | 28609
10653 | 26592
10654 | 24995
10655 | 23645
10656 | 22823
10657 | 22369
10658 | 22118
10659 | 21720
10660 | 21351
10661 | 21180
10662 | 21227
10663 | 21248
10664 | 21448
10665 | 22040
10666 | 22580
10667 | 24655
10668 | 26662
10669 | 29267
10670 | 31158
10671 | 32871
10672 | 33632
10673 | 34043
10674 | 33930
10675 | 33817
10676 | 33813
10677 | 33866
10678 | 33952
10679 | 34072
10680 | 33845
10681 | 33471
10682 | 33339
10683 | 33397
10684 | 33310
10685 | 33443
10686 | 33747
10687 | 34186
10688 | 34668
10689 | 35110
10690 | 35186
10691 | 35142
10692 | 35056
10693 | 34755
10694 | 34215
10695 | 33867
10696 | 33816
10697 | 34256
10698 | 33214
10699 | 31606
10700 | 29621
10701 | 27377
10702 | 25715
10703 | 24339
10704 | 23608
10705 | 23020
10706 | 22834
10707 | 22368
10708 | 22053
10709 | 21934
10710 | 21858
10711 | 21865
10712 | 22083
10713 | 22705
10714 | 23085
10715 | 25058
10716 | 27062
10717 | 29701
10718 | 31584
10719 | 33115
10720 | 33630
10721 | 34082
10722 | 33808
10723 | 33426
10724 | 33243
10725 | 33025
10726 | 33136
10727 | 33300
10728 | 33204
10729 | 33069
10730 | 32954
10731 | 32862
10732 | 32568
10733 | 32682
10734 | 32753
10735 | 33132
10736 | 33786
10737 | 34230
10738 | 34355
10739 | 34272
10740 | 34207
10741 | 33918
10742 | 33587
10743 | 33406
10744 | 33348
10745 | 34033
10746 | 32929
10747 | 31332
10748 | 29421
10749 | 27267
10750 | 25525
10751 | 24094
10752 | 23172
10753 | 22704
10754 | 22497
10755 | 21943
10756 | 21538
10757 | 21455
10758 | 21500
10759 | 21529
10760 | 21561
10761 | 22120
10762 | 22560
10763 | 24724
10764 | 26900
10765 | 29568
10766 | 31496
10767 | 33325
10768 | 34184
10769 | 34944
10770 | 35155
10771 | 35389
10772 | 35650
10773 | 35948
10774 | 36273
10775 | 36392
10776 | 36202
10777 | 36095
10778 | 35822
10779 | 35438
10780 | 35066
10781 | 34855
10782 | 34846
10783 | 35205
10784 | 35679
10785 | 35952
10786 | 36051
10787 | 36020
10788 | 35899
10789 | 35683
10790 | 35350
10791 | 35051
10792 | 34926
10793 | 34315
10794 | 32947
10795 | 31117
10796 | 29498
10797 | 27439
10798 | 25977
10799 | 24560
10800 | 23673
10801 | 23157
10802 | 22742
10803 | 22344
10804 | 22160
10805 | 21961
10806 | 21864
10807 | 21953
10808 | 22061
10809 | 22685
10810 | 23475
10811 | 25392
10812 | 27621
10813 | 30384
10814 | 32430
10815 | 34481
10816 | 35766
10817 | 36448
10818 | 36714
10819 | 37022
10820 | 36837
10821 | 36802
10822 | 36847
10823 | 36976
10824 | 36573
10825 | 36118
10826 | 35501
10827 | 35166
10828 | 34985
10829 | 34740
10830 | 34679
10831 | 34882
10832 | 35377
10833 | 35804
10834 | 35604
10835 | 35311
10836 | 34826
10837 | 34406
10838 | 33865
10839 | 33442
10840 | 33286
10841 | 32907
10842 | 31669
10843 | 30157
10844 | 28614
10845 | 26804
10846 | 25236
10847 | 23904
10848 | 22956
10849 | 22249
10850 | 21763
10851 | 21264
10852 | 20738
10853 | 20477
10854 | 20361
10855 | 20306
10856 | 20226
10857 | 20467
10858 | 20405
10859 | 21265
10860 | 22143
10861 | 23571
10862 | 24791
10863 | 26307
10864 | 27042
10865 | 27789
10866 | 27780
10867 | 27880
10868 | 27600
10869 | 27612
10870 | 27479
10871 | 27528
10872 | 27152
10873 | 26760
10874 | 26520
10875 | 26154
10876 | 25803
10877 | 25780
10878 | 25860
10879 | 26388
10880 | 27163
10881 | 28055
10882 | 28794
10883 | 29122
10884 | 29252
10885 | 29212
10886 | 29086
10887 | 28967
10888 | 29546
10889 | 30100
10890 | 29444
10891 | 28467
10892 | 27195
10893 | 25704
10894 | 24313
10895 | 23125
10896 | 22241
10897 | 21716
10898 | 21247
10899 | 20762
10900 | 20424
10901 | 20122
10902 | 20047
10903 | 19958
10904 | 19855
10905 | 19966
10906 | 19650
10907 | 20017
10908 | 20521
10909 | 21372
10910 | 22283
10911 | 23588
10912 | 24573
10913 | 25674
10914 | 26236
10915 | 26787
10916 | 26945
10917 | 27212
10918 | 27361
10919 | 27900
10920 | 27967
10921 | 27785
10922 | 27574
10923 | 27415
10924 | 27317
10925 | 27523
10926 | 27889
10927 | 28346
10928 | 28971
10929 | 29625
10930 | 30017
10931 | 30332
10932 | 30394
10933 | 30413
10934 | 30166
10935 | 30221
10936 | 30574
10937 | 31031
10938 | 30314
10939 | 29038
10940 | 27381
10941 | 25536
10942 | 23944
10943 | 22752
10944 | 21977
10945 | 21543
10946 | 21347
10947 | 21062
10948 | 20795
10949 | 20639
10950 | 20591
10951 | 20676
10952 | 20755
10953 | 21481
10954 | 22131
10955 | 24194
10956 | 26327
10957 | 29012
10958 | 30765
10959 | 32326
10960 | 32953
10961 | 33109
10962 | 32743
10963 | 32352
10964 | 32093
10965 | 32155
10966 | 32551
10967 | 33057
10968 | 33045
10969 | 33036
10970 | 32792
10971 | 32842
10972 | 32681
10973 | 32765
10974 | 33031
10975 | 33552
10976 | 34289
10977 | 34800
10978 | 34983
10979 | 34898
10980 | 34758
10981 | 34359
10982 | 34067
10983 | 33931
10984 | 34433
10985 | 34446
10986 | 32951
10987 | 31128
10988 | 29232
10989 | 26970
10990 | 25263
10991 | 23876
10992 | 22971
10993 | 22395
10994 | 22108
10995 | 21716
10996 | 21360
10997 | 21244
10998 | 21219
10999 | 21373
11000 | 21472
11001 | 22139
11002 | 22718
11003 | 24717
11004 | 26940
11005 | 29631
11006 | 31528
11007 | 33255
11008 | 33940
11009 | 34426
11010 | 34326
11011 | 34276
11012 | 34358
11013 | 34515
11014 | 34525
11015 | 34622
11016 | 34534
11017 | 34277
11018 | 34019
11019 | 33886
11020 | 33802
11021 | 33810
11022 | 34060
11023 | 34422
11024 | 35234
11025 | 35700
11026 | 35668
11027 | 35531
11028 | 35466
11029 | 35110
11030 | 34827
11031 | 34587
11032 | 34792
11033 | 34380
11034 | 32831
11035 | 31075
11036 | 29182
11037 | 27039
11038 | 25366
11039 | 24021
11040 | 23244
11041 | 22693
11042 | 22518
11043 | 22106
11044 | 21775
11045 | 21741
11046 | 21762
11047 | 21740
11048 | 21944
11049 | 22605
11050 | 23281
11051 | 25172
11052 | 27121
11053 | 29769
11054 | 31564
11055 | 33025
11056 | 33240
11057 | 33633
11058 | 33738
11059 | 33804
11060 | 33936
11061 | 34028
11062 | 34159
11063 | 34297
11064 | 34203
11065 | 33973
11066 | 33891
11067 | 33882
11068 | 34037
11069 | 34124
11070 | 34521
11071 | 35067
11072 | 35731
11073 | 36149
11074 | 36302
11075 | 36184
11076 | 35943
11077 | 35450
11078 | 35133
11079 | 35209
11080 | 34987
11081 | 34366
11082 | 32553
11083 | 30924
11084 | 29139
11085 | 27028
11086 | 25482
11087 | 24036
11088 | 23341
11089 | 22869
11090 | 22698
11091 | 22349
11092 | 22020
11093 | 21977
11094 | 21997
11095 | 21986
11096 | 22031
11097 | 22834
11098 | 23672
11099 | 25589
11100 | 27770
11101 | 30608
11102 | 32550
11103 | 34272
11104 | 35079
11105 | 35454
11106 | 35443
11107 | 35287
11108 | 35306
11109 | 35157
11110 | 35083
11111 | 35086
11112 | 34912
11113 | 34638
11114 | 34526
11115 | 34277
11116 | 34009
11117 | 34148
11118 | 34211
11119 | 34679
11120 | 35457
11121 | 35830
11122 | 35819
11123 | 35585
11124 | 35453
11125 | 34957
11126 | 34681
11127 | 34489
11128 | 34899
11129 | 34159
11130 | 32525
11131 | 30656
11132 | 28564
11133 | 26419
11134 | 24806
11135 | 23329
11136 | 22345
11137 | 21856
11138 | 21507
11139 | 21178
11140 | 20763
11141 | 20650
11142 | 20624
11143 | 20685
11144 | 21032
11145 | 21783
11146 | 22519
11147 | 24356
11148 | 26505
11149 | 29151
11150 | 31229
11151 | 32945
11152 | 33862
11153 | 34725
11154 | 34698
11155 | 34442
11156 | 34469
11157 | 34536
11158 | 34450
11159 | 34333
11160 | 33948
11161 | 33716
11162 | 33354
11163 | 33056
11164 | 32764
11165 | 32549
11166 | 32620
11167 | 33021
11168 | 33689
11169 | 33961
11170 | 34165
11171 | 34125
11172 | 34020
11173 | 33599
11174 | 33240
11175 | 33196
11176 | 33539
11177 | 33079
11178 | 31637
11179 | 30222
11180 | 28624
11181 | 26778
11182 | 25420
11183 | 24048
11184 | 23157
11185 | 22476
11186 | 22104
11187 | 21798
11188 | 21383
11189 | 21153
11190 | 20984
11191 | 20888
11192 | 20821
11193 | 21142
11194 | 21313
11195 | 22016
11196 | 22956
11197 | 24656
11198 | 26066
11199 | 27715
11200 | 28605
11201 | 29313
11202 | 29508
11203 | 29727
11204 | 29640
11205 | 29489
11206 | 28995
11207 | 28886
11208 | 28573
11209 | 27968
11210 | 27609
11211 | 27298
11212 | 27350
11213 | 27468
11214 | 27921
11215 | 28582
11216 | 29486
11217 | 30223
11218 | 30705
11219 | 30941
11220 | 31313
11221 | 31220
11222 | 30941
11223 | 31295
11224 | 31721
11225 | 31037
11226 | 29838
11227 | 28652
11228 | 27269
11229 | 25729
11230 | 24346
11231 | 22873
11232 | 21979
11233 | 21359
11234 | 20951
11235 | 20343
11236 | 19789
11237 | 19458
11238 | 19296
11239 | 19122
11240 | 18988
11241 | 19129
11242 | 18899
11243 | 19068
11244 | 19545
11245 | 20493
11246 | 21610
11247 | 23137
11248 | 24363
11249 | 25747
11250 | 26727
11251 | 27387
11252 | 27342
11253 | 27486
11254 | 27590
11255 | 27826
11256 | 28003
11257 | 27756
11258 | 27355
11259 | 27038
11260 | 26916
11261 | 26954
11262 | 27169
11263 | 27567
11264 | 28113
11265 | 28752
11266 | 29279
11267 | 29647
11268 | 29699
11269 | 29849
11270 | 29859
11271 | 30329
11272 | 31027
11273 | 30757
11274 | 29559
11275 | 28253
11276 | 26644
11277 | 24879
11278 | 23489
11279 | 22385
11280 | 21576
11281 | 21286
11282 | 21122
11283 | 20842
11284 | 20574
11285 | 20569
11286 | 20615
11287 | 20704
11288 | 20916
11289 | 21690
11290 | 22626
11291 | 24607
11292 | 26966
11293 | 29570
11294 | 31629
11295 | 33385
11296 | 34400
11297 | 35319
11298 | 35671
11299 | 35898
11300 | 35939
11301 | 36315
11302 | 36496
11303 | 36614
11304 | 36328
11305 | 35993
11306 | 35675
11307 | 35448
11308 | 35216
11309 | 35250
11310 | 35371
11311 | 35703
11312 | 36261
11313 | 36669
11314 | 36724
11315 | 36671
11316 | 36394
11317 | 36067
11318 | 35724
11319 | 35649
11320 | 35643
11321 | 34714
11322 | 32928
11323 | 30862
11324 | 28808
11325 | 26505
11326 | 24759
11327 | 23373
11328 | 22489
11329 | 21887
11330 | 21552
11331 | 21116
11332 | 20780
11333 | 20689
11334 | 20770
11335 | 20982
11336 | 21184
11337 | 21833
11338 | 22551
11339 | 24406
11340 | 26386
11341 | 29011
11342 | 30853
11343 | 32364
11344 | 32984
11345 | 33206
11346 | 33143
11347 | 33437
11348 | 33579
11349 | 33696
11350 | 33998
11351 | 34506
11352 | 34396
11353 | 34326
11354 | 34404
11355 | 34450
11356 | 34586
11357 | 34816
11358 | 34892
11359 | 35240
11360 | 35985
11361 | 36472
11362 | 36559
11363 | 36232
11364 | 36128
11365 | 35603
11366 | 35017
11367 | 35409
11368 | 35424
11369 | 34215
11370 | 32595
11371 | 30736
11372 | 28637
11373 | 26540
11374 | 24856
11375 | 23381
11376 | 22489
11377 | 22106
11378 | 21875
11379 | 21484
11380 | 21070
11381 | 20865
11382 | 20802
11383 | 20816
11384 | 21002
11385 | 21584
11386 | 22519
11387 | 24547
11388 | 26717
11389 | 29638
11390 | 31658
11391 | 33124
11392 | 33730
11393 | 34260
11394 | 34439
11395 | 34396
11396 | 34307
11397 | 34054
11398 | 34130
11399 | 34171
11400 | 33818
11401 | 33486
11402 | 32924
11403 | 32377
11404 | 32128
11405 | 32098
11406 | 32238
11407 | 32618
11408 | 33301
11409 | 33798
11410 | 34018
11411 | 34136
11412 | 34183
11413 | 33991
11414 | 33936
11415 | 34537
11416 | 35067
11417 | 34244
11418 | 32436
11419 | 30509
11420 | 28574
11421 | 26468
11422 | 24673
11423 | 23257
11424 | 22349
11425 | 21748
11426 | 21451
11427 | 21082
11428 | 20810
11429 | 20619
11430 | 20674
11431 | 20815
11432 | 20882
11433 | 21488
11434 | 22421
11435 | 24520
11436 | 26653
11437 | 29301
11438 | 31258
11439 | 32667
11440 | 32897
11441 | 33257
11442 | 33231
11443 | 33342
11444 | 32957
11445 | 32970
11446 | 33007
11447 | 32748
11448 | 32263
11449 | 32157
11450 | 31695
11451 | 31426
11452 | 31096
11453 | 31233
11454 | 31559
11455 | 32020
11456 | 32837
11457 | 33320
11458 | 33698
11459 | 33949
11460 | 34035
11461 | 33999
11462 | 33846
11463 | 34521
11464 | 35291
11465 | 34315
11466 | 32517
11467 | 30645
11468 | 28641
11469 | 26807
11470 | 25035
11471 | 23663
11472 | 22684
11473 | 22155
11474 | 21959
11475 | 21563
11476 | 21255
11477 | 21097
11478 | 21034
11479 | 21073
11480 | 21173
11481 | 21840
11482 | 22755
11483 | 24538
11484 | 26663
11485 | 29202
11486 | 30816
11487 | 32254
11488 | 32645
11489 | 32778
11490 | 32293
11491 | 31671
11492 | 31471
11493 | 31245
11494 | 31204
11495 | 31270
11496 | 30802
11497 | 30347
11498 | 30090
11499 | 29831
11500 | 29598
11501 | 29581
11502 | 29815
11503 | 30374
11504 | 31162
11505 | 31904
11506 | 32212
11507 | 32416
11508 | 32351
11509 | 32235
11510 | 32278
11511 | 32802
11512 | 33219
11513 | 32370
11514 | 30619
11515 | 29110
11516 | 27487
11517 | 25804
11518 | 24208
11519 | 22809
11520 | 21896
11521 | 21366
11522 | 21086
11523 | 20668
11524 | 20315
11525 | 19988
11526 | 19912
11527 | 19963
11528 | 19872
11529 | 20256
11530 | 20522
11531 | 21155
11532 | 22094
11533 | 23582
11534 | 24919
11535 | 26461
11536 | 27380
11537 | 28040
11538 | 27943
11539 | 27701
11540 | 27420
11541 | 27124
11542 | 26965
11543 | 26785
11544 | 26646
11545 | 26517
11546 | 26324
11547 | 26278
11548 | 26285
11549 | 26552
11550 | 26783
11551 | 27475
11552 | 28182
11553 | 29166
11554 | 29898
11555 | 30194
11556 | 30311
11557 | 30457
11558 | 30541
11559 | 30822
11560 | 30909
11561 | 30198
11562 | 29346
11563 | 28112
11564 | 26803
11565 | 25273
11566 | 23969
11567 | 22742
11568 | 21983
11569 | 21401
11570 | 21042
11571 | 20557
11572 | 20092
11573 | 19821
11574 | 19668
11575 | 19507
11576 | 19453
11577 | 19623
11578 | 19776
11579 | 19990
11580 | 20393
11581 | 21373
11582 | 22501
11583 | 23993
11584 | 25269
11585 | 26632
11586 | 27482
11587 | 28193
11588 | 28640
11589 | 28967
11590 | 29209
11591 | 29454
11592 | 29451
11593 | 29185
11594 | 28916
11595 | 28638
11596 | 28526
11597 | 28472
11598 | 28618
11599 | 29005
11600 | 29581
11601 | 30126
11602 | 30322
11603 | 30507
11604 | 30404
11605 | 30388
11606 | 30519
11607 | 30924
11608 | 30673
11609 | 30114
11610 | 28977
11611 | 27891
11612 | 26416
11613 | 24892
11614 | 23530
11615 | 22404
11616 | 21644
11617 | 21130
11618 | 20975
11619 | 20582
11620 | 20200
11621 | 19978
11622 | 19869
11623 | 19792
11624 | 19799
11625 | 20240
11626 | 20707
11627 | 21553
11628 | 22265
11629 | 23745
11630 | 25054
11631 | 26737
11632 | 27970
11633 | 29343
11634 | 30222
11635 | 31050
11636 | 31404
11637 | 31685
11638 | 31867
11639 | 31941
11640 | 31602
11641 | 31173
11642 | 30617
11643 | 30366
11644 | 30157
11645 | 30141
11646 | 30353
11647 | 30953
11648 | 31954
11649 | 32870
11650 | 33235
11651 | 33333
11652 | 33115
11653 | 32785
11654 | 32759
11655 | 33364
11656 | 33071
11657 | 32109
11658 | 30432
11659 | 29002
11660 | 27281
11661 | 25230
11662 | 23650
11663 | 22516
11664 | 21722
11665 | 21422
11666 | 21145
11667 | 20776
11668 | 20473
11669 | 20338
11670 | 20248
11671 | 20341
11672 | 20468
11673 | 21291
11674 | 22456
11675 | 24787
11676 | 27222
11677 | 30036
11678 | 31810
11679 | 33038
11680 | 33603
11681 | 34256
11682 | 34128
11683 | 33949
11684 | 33869
11685 | 33826
11686 | 33722
11687 | 33832
11688 | 33691
11689 | 33321
11690 | 33058
11691 | 32966
11692 | 32900
11693 | 33059
11694 | 33528
11695 | 34048
11696 | 34901
11697 | 35639
11698 | 35993
11699 | 36127
11700 | 36456
11701 | 36435
11702 | 36172
11703 | 37020
11704 | 36543
11705 | 35229
11706 | 33122
11707 | 31287
11708 | 29160
11709 | 26830
11710 | 25053
11711 | 23679
11712 | 22836
11713 | 22340
11714 | 22190
11715 | 21900
11716 | 21534
11717 | 21401
11718 | 21419
11719 | 21405
11720 | 21562
11721 | 22319
11722 | 23469
11723 | 25644
11724 | 27800
11725 | 30744
11726 | 32443
11727 | 33716
11728 | 34039
11729 | 34213
11730 | 34035
11731 | 33913
11732 | 33658
11733 | 33686
11734 | 33766
11735 | 34209
11736 | 34053
11737 | 33807
11738 | 33693
11739 | 33699
11740 | 33469
11741 | 33617
11742 | 34044
11743 | 34712
11744 | 35479
11745 | 36128
11746 | 36408
11747 | 36445
11748 | 36508
11749 | 36446
11750 | 36658
11751 | 37207
11752 | 36373
11753 | 35038
11754 | 33274
11755 | 31107
11756 | 28937
11757 | 26743
11758 | 25054
11759 | 23642
11760 | 22796
11761 | 22297
11762 | 22064
11763 | 21665
11764 | 21403
11765 | 21320
11766 | 21223
11767 | 21243
11768 | 21350
11769 | 22116
11770 | 23357
11771 | 25642
11772 | 28272
11773 | 31490
11774 | 33350
11775 | 34375
11776 | 34491
11777 | 34806
11778 | 34530
11779 | 34354
11780 | 34130
11781 | 34096
11782 | 34290
11783 | 34530
11784 | 34416
11785 | 34276
11786 | 34075
11787 | 34205
11788 | 34224
11789 | 34350
11790 | 34734
11791 | 35578
11792 | 36560
11793 | 37086
11794 | 37268
11795 | 37413
11796 | 37247
11797 | 37095
11798 | 36889
11799 | 37045
11800 | 36556
11801 | 35167
11802 | 33209
11803 | 31238
11804 | 28946
11805 | 26734
11806 | 24940
11807 | 23575
11808 | 22611
11809 | 22326
11810 | 22144
11811 | 21859
11812 | 21506
11813 | 21310
11814 | 21250
11815 | 21311
11816 | 21394
11817 | 22026
11818 | 23261
11819 | 25512
11820 | 27970
11821 | 31359
11822 | 33403
11823 | 34475
11824 | 34577
11825 | 34836
11826 | 34939
11827 | 34786
11828 | 34381
11829 | 34498
11830 | 34434
11831 | 34388
11832 | 34272
11833 | 34250
11834 | 33768
11835 | 33399
11836 | 33155
11837 | 32955
11838 | 33131
11839 | 33709
11840 | 34487
11841 | 35079
11842 | 35119
11843 | 35134
11844 | 35068
11845 | 34884
11846 | 34958
11847 | 35503
11848 | 34854
11849 | 33625
11850 | 32004
11851 | 30241
11852 | 28370
11853 | 26416
11854 | 24724
11855 | 23235
11856 | 22235
11857 | 21782
11858 | 21569
11859 | 21181
11860 | 20708
11861 | 20419
11862 | 20241
11863 | 20048
11864 | 20058
11865 | 20366
11866 | 20797
11867 | 21708
11868 | 22661
11869 | 24302
11870 | 25966
11871 | 27816
11872 | 28969
11873 | 29877
11874 | 30060
11875 | 30129
11876 | 30050
11877 | 29832
11878 | 29731
11879 | 29576
11880 | 29182
11881 | 28718
11882 | 28196
11883 | 27813
11884 | 27333
11885 | 27137
11886 | 27219
11887 | 27739
11888 | 28749
11889 | 29693
11890 | 30344
11891 | 30799
11892 | 31047
11893 | 31354
11894 | 31686
11895 | 32713
11896 | 32407
11897 | 31389
11898 | 30310
11899 | 28976
11900 | 27639
11901 | 25879
11902 | 24466
11903 | 23177
11904 | 22356
11905 | 21741
11906 | 21475
11907 | 21011
11908 | 20604
11909 | 20274
11910 | 20075
11911 | 19991
11912 | 19951
11913 | 20177
11914 | 20422
11915 | 20756
11916 | 21045
11917 | 22030
11918 | 23016
11919 | 24522
11920 | 25337
11921 | 26316
11922 | 26794
11923 | 27091
11924 | 27077
11925 | 26907
11926 | 26841
11927 | 26835
11928 | 26498
11929 | 25992
11930 | 25313
11931 | 25036
11932 | 24913
11933 | 25133
11934 | 25663
11935 | 26700
11936 | 27961
11937 | 29149
11938 | 30005
11939 | 30630
11940 | 31163
11941 | 31819
11942 | 32500
11943 | 33722
11944 | 33243
11945 | 32182
11946 | 30481
11947 | 28851
11948 | 27149
11949 | 25114
11950 | 23633
11951 | 22349
11952 | 21684
11953 | 21441
11954 | 21474
11955 | 21185
11956 | 20955
11957 | 20869
11958 | 20923
11959 | 20982
11960 | 21200
11961 | 22121
11962 | 23400
11963 | 26147
11964 | 28842
11965 | 32238
11966 | 33938
11967 | 34802
11968 | 34539
11969 | 34727
11970 | 34524
11971 | 34183
11972 | 34289
11973 | 34331
11974 | 34326
11975 | 34390
11976 | 33936
11977 | 33712
11978 | 33426
11979 | 33243
11980 | 32985
11981 | 32909
11982 | 33435
11983 | 34500
11984 | 35599
11985 | 36346
11986 | 36642
11987 | 36570
11988 | 36531
11989 | 36654
11990 | 37226
11991 | 38261
11992 | 37415
11993 | 35840
11994 | 34091
11995 | 32073
11996 | 29600
11997 | 27414
11998 | 25795
11999 | 24408
12000 | 23631
12001 | 23348
12002 | 23231
12003 | 22800
12004 | 22560
12005 | 22376
12006 | 22284
12007 | 22282
12008 | 22465
12009 | 23167
12010 | 24284
12011 | 27145
12012 | 29902
12013 | 33249
12014 | 35107
12015 | 35868
12016 | 35601
12017 | 35983
12018 | 35881
12019 | 35889
12020 | 36093
12021 | 36231
12022 | 35971
12023 | 35836
12024 | 35634
12025 | 35424
12026 | 34901
12027 | 34649
12028 | 34323
12029 | 34238
12030 | 34797
12031 | 35784
12032 | 36733
12033 | 37319
12034 | 37444
12035 | 37549
12036 | 37698
12037 | 37886
12038 | 38429
12039 | 38453
12040 | 37549
12041 | 35992
12042 | 34217
12043 | 31894
12044 | 29477
12045 | 27178
12046 | 25485
12047 | 24195
12048 | 23471
12049 | 23067
12050 | 22834
12051 | 22654
12052 | 22313
12053 | 22179
12054 | 22110
12055 | 22214
12056 | 22363
12057 | 23143
12058 | 24277
12059 | 27226
12060 | 29904
12061 | 33546
12062 | 35519
12063 | 36145
12064 | 35811
12065 | 36174
12066 | 36031
12067 | 35688
12068 | 35540
12069 | 35326
12070 | 35207
12071 | 34988
12072 | 34879
12073 | 34664
12074 | 34259
12075 | 33910
12076 | 33515
12077 | 33385
12078 | 33862
12079 | 34726
12080 | 35689
12081 | 36311
12082 | 36393
12083 | 36446
12084 | 36579
12085 | 36641
12086 | 37578
12087 | 38293
12088 | 36786
12089 | 35495
12090 | 33435
12091 | 31392
12092 | 29286
12093 | 27062
12094 | 25232
12095 | 23973
12096 | 23017
12097 | 22751
12098 | 22686
12099 | 22299
12100 | 21999
12101 | 21874
12102 | 21839
12103 | 21915
12104 | 21981
12105 | 22812
12106 | 24090
12107 | 26877
12108 | 29394
12109 | 32800
12110 | 34049
12111 | 34672
12112 | 34278
12113 | 34384
12114 | 34056
12115 | 33355
12116 | 32797
12117 | 32405
12118 | 32108
12119 | 31944
12120 | 31571
12121 | 31180
12122 | 30888
12123 | 30641
12124 | 30546
12125 | 30534
12126 | 31321
12127 | 32350
12128 | 33589
12129 | 34387
12130 | 34745
12131 | 34932
12132 | 35312
12133 | 35468
12134 | 36447
12135 | 37185
12136 | 36212
12137 | 34683
12138 | 32839
12139 | 30782
12140 | 28599
12141 | 26559
12142 | 24682
12143 | 23370
12144 | 22642
12145 | 22242
12146 | 22135
12147 | 21861
12148 | 21502
12149 | 21437
12150 | 21353
12151 | 21312
12152 | 21501
12153 | 22221
12154 | 23396
12155 | 26098
12156 | 28478
12157 | 32052
12158 | 33633
12159 | 33911
12160 | 33563
12161 | 33906
12162 | 33699
12163 | 33127
12164 | 32829
12165 | 32535
12166 | 32353
12167 | 32078
12168 | 31585
12169 | 31181
12170 | 30983
12171 | 30725
12172 | 30702
12173 | 30614
12174 | 31321
12175 | 32173
12176 | 33302
12177 | 33815
12178 | 33944
12179 | 34061
12180 | 34259
12181 | 34461
12182 | 35203
12183 | 35122
12184 | 33760
12185 | 32430
12186 | 30755
12187 | 29295
12188 | 27387
12189 | 25546
12190 | 24164
12191 | 22801
12192 | 21928
12193 | 21413
12194 | 21203
12195 | 20879
12196 | 20422
12197 | 20007
12198 | 19919
12199 | 19745
12200 | 19746
12201 | 20046
12202 | 20575
12203 | 21952
12204 | 22720
12205 | 24316
12206 | 25752
12207 | 27663
12208 | 28952
12209 | 29868
12210 | 30083
12211 | 30078
12212 | 29737
12213 | 29433
12214 | 28946
12215 | 28556
12216 | 28196
12217 | 27469
12218 | 26690
12219 | 26119
12220 | 25826
12221 | 25835
12222 | 26038
12223 | 26788
12224 | 27919
12225 | 29330
12226 | 30057
12227 | 30704
12228 | 31146
12229 | 31456
12230 | 32717
12231 | 33048
12232 | 31865
12233 | 30890
12234 | 29707
12235 | 28357
12236 | 27060
12237 | 25523
12238 | 24117
12239 | 22885
12240 | 22001
12241 | 21480
12242 | 21162
12243 | 20708
12244 | 20236
12245 | 20006
12246 | 19919
12247 | 19831
12248 | 19759
12249 | 19905
12250 | 20162
12251 | 20871
12252 | 21143
12253 | 22177
12254 | 23283
12255 | 24870
12256 | 26092
12257 | 27253
12258 | 27806
12259 | 28232
12260 | 28355
12261 | 28588
12262 | 28788
12263 | 29160
12264 | 29175
12265 | 28856
12266 | 28494
12267 | 28257
12268 | 28346
12269 | 28472
12270 | 29015
12271 | 29755
12272 | 30736
12273 | 31590
12274 | 32050
12275 | 32505
12276 | 32764
12277 | 33097
12278 | 34090
12279 | 34416
12280 | 33390
12281 | 32081
12282 | 30495
12283 | 29143
12284 | 27103
12285 | 25218
12286 | 23713
12287 | 22539
12288 | 21866
12289 | 21612
12290 | 21572
12291 | 21287
12292 | 21030
12293 | 20850
12294 | 20763
12295 | 20602
12296 | 20852
12297 | 21589
12298 | 23012
12299 | 26132
12300 | 29048
12301 | 32537
12302 | 34558
12303 | 35832
12304 | 35959
12305 | 36528
12306 | 36600
12307 | 36609
12308 | 36508
12309 | 36440
12310 | 36432
12311 | 36409
12312 | 36038
12313 | 35668
12314 | 35363
12315 | 35102
12316 | 34815
12317 | 34674
12318 | 35125
12319 | 36139
12320 | 37185
12321 | 37760
12322 | 37879
12323 | 37805
12324 | 37793
12325 | 37943
12326 | 38631
12327 | 37975
12328 | 36548
12329 | 35044
12330 | 32990
12331 | 30991
12332 | 28646
12333 | 26284
12334 | 24621
12335 | 23341
12336 | 22692
12337 | 22476
12338 | 22433
12339 | 22146
12340 | 21826
12341 | 21690
12342 | 21638
12343 | 21643
12344 | 21855
12345 | 22652
12346 | 23989
12347 | 26984
12348 | 29914
12349 | 33286
12350 | 35422
12351 | 36223
12352 | 36297
12353 | 36786
12354 | 36927
12355 | 36885
12356 | 36714
12357 | 36302
12358 | 35942
12359 | 35691
12360 | 35289
12361 | 34985
12362 | 34383
12363 | 34257
12364 | 34194
12365 | 34328
12366 | 35113
12367 | 36464
12368 | 37476
12369 | 38119
12370 | 38053
12371 | 38073
12372 | 38139
12373 | 38344
12374 | 39297
12375 | 39189
12376 | 37836
12377 | 36435
12378 | 34508
12379 | 32446
12380 | 30114
12381 | 27838
12382 | 26115
12383 | 24741
12384 | 24007
12385 | 23741
12386 | 23739
12387 | 23388
12388 | 23152
12389 | 22939
12390 | 22792
12391 | 22834
12392 | 22915
12393 | 23654
12394 | 24790
12395 | 27845
12396 | 30454
12397 | 33983
12398 | 35811
12399 | 36581
12400 | 36399
12401 | 36555
12402 | 36314
12403 | 36209
12404 | 36203
12405 | 36199
12406 | 36236
12407 | 36443
12408 | 36331
12409 | 36153
12410 | 36009
12411 | 35969
12412 | 35861
12413 | 35861
12414 | 36714
12415 | 37763
12416 | 38770
12417 | 39122
12418 | 39065
12419 | 39031
12420 | 39181
12421 | 39343
12422 | 39852
12423 | 39279
12424 | 37579
12425 | 35981
12426 | 33960
12427 | 31918
12428 | 29573
12429 | 27341
12430 | 25493
12431 | 24128
12432 | 23382
12433 | 23150
12434 | 23130
12435 | 22871
12436 | 22604
12437 | 22438
12438 | 22314
12439 | 22286
12440 | 22550
12441 | 23357
12442 | 24588
12443 | 27690
12444 | 30353
12445 | 33910
12446 | 35477
12447 | 35939
12448 | 35575
12449 | 35598
12450 | 35396
12451 | 35041
12452 | 34797
12453 | 34610
12454 | 34517
12455 | 34661
12456 | 34598
12457 | 34318
12458 | 33856
12459 | 33982
12460 | 33909
12461 | 33930
12462 | 34567
12463 | 35437
12464 | 36632
12465 | 37211
12466 | 37728
12467 | 38076
12468 | 38392
12469 | 38653
12470 | 39523
12471 | 39038
12472 | 37947
12473 | 36358
12474 | 34320
12475 | 32287
12476 | 29941
12477 | 27858
12478 | 26157
12479 | 24660
12480 | 23931
12481 | 23502
12482 | 23390
12483 | 23042
12484 | 22898
12485 | 22673
12486 | 22617
12487 | 22673
12488 | 22858
12489 | 23596
12490 | 24952
12491 | 27714
12492 | 30379
12493 | 33915
12494 | 35870
12495 | 36612
12496 | 36344
12497 | 36613
12498 | 36464
12499 | 36129
12500 | 35786
12501 | 35502
12502 | 35347
12503 | 35037
12504 | 34810
12505 | 34574
12506 | 34054
12507 | 33925
12508 | 33806
12509 | 33519
12510 | 33863
12511 | 34690
12512 | 35691
12513 | 36277
12514 | 36414
12515 | 36588
12516 | 36729
12517 | 37050
12518 | 37990
12519 | 37038
12520 | 35847
12521 | 34480
12522 | 32714
12523 | 31189
12524 | 29391
12525 | 27431
12526 | 25908
12527 | 24416
12528 | 23449
12529 | 23057
12530 | 22863
12531 | 22472
12532 | 21995
12533 | 21719
12534 | 21564
12535 | 21404
12536 | 21292
12537 | 21597
12538 | 22136
12539 | 23572
12540 | 24328
12541 | 26123
12542 | 27697
12543 | 29385
12544 | 30349
12545 | 31045
12546 | 30972
12547 | 30709
12548 | 30142
12549 | 29646
12550 | 29196
12551 | 28841
12552 | 28462
12553 | 27951
12554 | 27625
12555 | 27433
12556 | 27280
12557 | 27308
12558 | 27684
12559 | 28552
12560 | 29716
12561 | 31018
12562 | 31959
12563 | 32436
12564 | 32898
12565 | 33754
12566 | 34926
12567 | 34194
12568 | 32995
12569 | 31832
12570 | 30652
12571 | 29336
12572 | 27922
12573 | 26229
12574 | 24733
12575 | 23476
12576 | 22645
12577 | 22259
12578 | 21988
12579 | 21556
12580 | 21177
12581 | 20814
12582 | 20679
12583 | 20509
12584 | 20413
12585 | 20594
12586 | 20872
12587 | 21690
12588 | 21963
12589 | 23022
12590 | 24134
12591 | 25638
12592 | 26777
12593 | 27870
12594 | 28413
12595 | 28878
12596 | 28928
12597 | 28998
12598 | 29100
12599 | 29365
12600 | 29368
12601 | 29082
12602 | 28854
12603 | 28819
12604 | 28660
12605 | 28882
12606 | 29539
12607 | 30383
12608 | 31478
12609 | 32310
12610 | 33037
12611 | 33540
12612 | 34171
12613 | 35103
12614 | 35336
12615 | 34688
12616 | 33532
12617 | 32289
12618 | 30522
12619 | 29081
12620 | 27305
12621 | 25125
12622 | 23513
12623 | 22304
12624 | 21639
12625 | 21478
12626 | 21465
12627 | 21212
12628 | 20918
12629 | 20688
12630 | 20602
12631 | 20667
12632 | 20917
12633 | 21791
12634 | 23009
12635 | 26270
12636 | 29372
12637 | 32936
12638 | 35050
12639 | 36129
12640 | 36336
12641 | 37110
12642 | 37424
12643 | 37444
12644 | 37517
12645 | 37462
12646 | 37405
12647 | 37412
12648 | 37011
12649 | 36658
12650 | 36225
12651 | 35914
12652 | 35519
12653 | 35118
12654 | 35529
12655 | 36226
12656 | 37135
12657 | 37841
12658 | 38142
12659 | 38439
12660 | 38540
12661 | 39236
12662 | 40014
12663 | 39035
12664 | 37524
12665 | 35812
12666 | 33921
12667 | 31750
12668 | 29481
12669 | 27056
12670 | 25329
12671 | 24007
12672 | 23352
12673 | 23201
12674 | 23356
12675 | 23126
12676 | 22824
12677 | 22529
12678 | 22413
12679 | 22391
12680 | 22516
12681 | 23305
12682 | 24537
12683 | 27772
12684 | 30790
12685 | 34344
12686 | 36101
12687 | 36889
12688 | 36570
12689 | 36770
12690 | 36688
12691 | 36674
12692 | 36321
12693 | 36072
12694 | 35965
12695 | 35988
12696 | 35653
12697 | 35222
12698 | 34613
12699 | 34420
12700 | 34061
12701 | 34162
12702 | 34742
12703 | 35628
12704 | 36643
12705 | 37512
12706 | 37744
12707 | 37925
12708 | 38379
12709 | 39478
12710 | 40247
12711 | 39175
12712 | 37578
12713 | 35997
12714 | 34024
12715 | 31854
12716 | 29423
12717 | 27000
12718 | 25238
12719 | 23917
12720 | 23096
12721 | 22896
12722 | 23048
12723 | 22812
12724 | 22539
12725 | 22289
12726 | 22135
12727 | 22186
12728 | 22448
12729 | 23259
12730 | 24514
12731 | 27633
12732 | 30606
12733 | 33945
12734 | 35476
12735 | 35732
12736 | 34996
12737 | 35170
12738 | 34703
12739 | 34243
12740 | 33959
12741 | 33879
12742 | 33909
12743 | 33941
12744 | 33754
12745 | 33720
12746 | 33809
12747 | 33898
12748 | 33975
12749 | 34178
12750 | 34911
12751 | 36014
12752 | 37215
12753 | 37662
12754 | 38110
12755 | 38226
12756 | 38877
12757 | 39882
12758 | 39574
12759 | 38168
12760 | 37163
12761 | 35763
12762 | 33505
12763 | 31429
12764 | 29177
12765 | 26881
12766 | 25107
12767 | 23691
12768 | 22861
12769 | 22539
12770 | 22359
12771 | 22015
12772 | 21699
12773 | 21537
12774 | 21272
12775 | 21318
12776 | 21508
12777 | 22171
12778 | 23495
12779 | 26622
12780 | 29574
12781 | 32990
12782 | 34820
12783 | 35476
12784 | 34954
12785 | 34906
12786 | 34162
12787 | 33525
12788 | 33120
12789 | 32691
12790 | 32281
12791 | 32160
12792 | 31958
12793 | 31816
12794 | 31725
12795 | 32040
12796 | 31744
12797 | 31757
12798 | 32558
12799 | 33583
12800 | 34700
12801 | 35421
12802 | 35956
12803 | 36509
12804 | 37226
12805 | 38482
12806 | 38912
12807 | 37971
12808 | 36550
12809 | 34860
12810 | 32951
12811 | 31023
12812 | 28723
12813 | 26518
12814 | 24770
12815 | 23377
12816 | 22623
12817 | 22426
12818 | 22404
12819 | 22165
12820 | 21820
12821 | 21647
12822 | 21590
12823 | 21475
12824 | 21589
12825 | 22372
12826 | 23691
12827 | 26989
12828 | 29973
12829 | 33197
12830 | 35016
12831 | 35551
12832 | 35125
12833 | 35030
12834 | 34420
12835 | 33803
12836 | 33209
12837 | 33126
12838 | 33158
12839 | 33435
12840 | 33014
12841 | 32700
12842 | 32230
12843 | 32183
12844 | 31903
12845 | 31889
12846 | 32386
12847 | 33399
12848 | 34400
12849 | 35212
12850 | 35626
12851 | 35985
12852 | 36563
12853 | 37964
12854 | 38369
12855 | 37275
12856 | 36052
12857 | 34590
12858 | 32823
12859 | 31316
12860 | 29456
12861 | 27475
12862 | 25976
12863 | 24519
12864 | 23606
12865 | 23266
12866 | 23180
12867 | 22801
12868 | 22381
12869 | 22068
12870 | 21897
12871 | 21755
12872 | 21715
12873 | 22053
12874 | 22597
12875 | 24130
12876 | 25160
12877 | 26633
12878 | 28112
12879 | 29735
12880 | 30482
12881 | 30919
12882 | 30633
12883 | 30255
12884 | 29723
12885 | 29269
12886 | 28950
12887 | 28718
12888 | 28455
12889 | 28112
12890 | 27770
12891 | 27483
12892 | 27335
12893 | 27576
12894 | 27915
12895 | 28754
12896 | 30005
12897 | 31586
12898 | 32645
12899 | 33185
12900 | 33535
12901 | 34839
12902 | 35079
12903 | 34159
12904 | 33118
12905 | 31887
12906 | 30482
12907 | 29466
12908 | 28041
12909 | 26401
12910 | 25013
12911 | 23714
12912 | 22844
12913 | 22527
12914 | 22392
12915 | 21980
12916 | 21459
12917 | 21075
12918 | 20841
12919 | 20681
12920 | 20593
12921 | 20858
12922 | 21150
12923 | 21980
12924 | 22560
12925 | 23405
12926 | 24568
12927 | 25957
12928 | 26878
12929 | 27746
12930 | 28196
12931 | 28458
12932 | 28251
12933 | 28050
12934 | 27953
12935 | 28158
12936 | 28116
12937 | 27772
12938 | 27347
12939 | 26968
12940 | 26904
12941 | 27192
12942 | 27778
12943 | 28686
12944 | 30041
12945 | 31327
12946 | 32349
12947 | 33054
12948 | 34125
12949 | 35948
12950 | 36027
12951 | 35018
12952 | 33666
12953 | 32420
12954 | 30707
12955 | 29252
12956 | 27224
12957 | 25230
12958 | 23695
12959 | 22483
12960 | 21935
12961 | 21946
12962 | 22058
12963 | 21908
12964 | 21660
12965 | 21516
12966 | 21431
12967 | 21458
12968 | 21656
12969 | 22454
12970 | 23805
12971 | 27015
12972 | 30245
12973 | 33692
12974 | 35279
12975 | 35820
12976 | 35407
12977 | 35583
12978 | 35262
12979 | 34660
12980 | 34278
12981 | 33969
12982 | 33670
12983 | 33430
12984 | 32942
12985 | 32530
12986 | 32080
12987 | 31939
12988 | 31750
12989 | 31962
12990 | 32839
12991 | 34108
12992 | 35409
12993 | 36449
12994 | 37055
12995 | 37616
12996 | 38501
12997 | 40178
12998 | 40046
12999 | 38765
13000 | 37160
13001 | 35404
13002 | 33321
13003 | 31307
13004 | 28832
13005 | 26629
13006 | 24842
13007 | 23508
13008 | 22980
13009 | 22835
13010 | 22831
13011 | 22627
13012 | 22378
13013 | 22197
13014 | 22112
13015 | 22189
13016 | 22419
13017 | 23381
13018 | 24596
13019 | 27743
13020 | 30908
13021 | 34186
13022 | 35885
13023 | 36172
13024 | 35817
13025 | 36052
13026 | 35535
13027 | 34830
13028 | 34371
13029 | 33980
13030 | 33657
13031 | 33433
13032 | 33020
13033 | 32694
13034 | 32438
13035 | 32425
13036 | 32583
13037 | 32848
13038 | 33588
13039 | 34814
13040 | 36140
13041 | 37104
13042 | 37660
13043 | 37987
13044 | 39093
13045 | 40543
13046 | 40146
13047 | 38990
13048 | 37367
13049 | 35661
13050 | 33674
13051 | 31553
13052 | 29189
13053 | 26866
13054 | 25250
13055 | 23959
13056 | 23163
13057 | 22933
13058 | 23101
13059 | 22867
13060 | 22662
13061 | 22421
13062 | 22287
13063 | 22413
13064 | 22610
13065 | 23345
13066 | 24696
13067 | 27896
13068 | 31191
13069 | 34477
13070 | 36225
13071 | 36361
13072 | 35800
13073 | 35693
13074 | 35010
13075 | 34314
13076 | 33723
13077 | 33299
13078 | 32908
13079 | 32798
13080 | 32482
13081 | 32221
13082 | 31872
13083 | 31765
13084 | 31704
13085 | 31686
13086 | 32523
13087 | 33912
13088 | 35178
13089 | 36363
13090 | 37066
13091 | 37574
13092 | 38567
13093 | 40398
13094 | 40208
13095 | 38942
13096 | 37367
13097 | 35818
13098 | 33746
13099 | 31891
13100 | 29630
13101 | 27472
13102 | 25718
13103 | 24287
13104 | 23685
13105 | 23513
13106 | 23478
13107 | 23216
13108 | 22931
13109 | 22789
13110 | 22701
13111 | 22649
13112 | 22877
13113 | 23730
13114 | 25097
13115 | 28264
13116 | 31471
13117 | 34949
13118 | 36808
13119 | 37301
13120 | 36602
13121 | 36523
13122 | 35932
13123 | 35261
13124 | 34983
13125 | 34682
13126 | 34307
13127 | 34102
13128 | 33527
13129 | 32910
13130 | 32641
13131 | 32562
13132 | 32385
13133 | 32359
13134 | 33176
13135 | 34511
13136 | 35830
13137 | 36782
13138 | 37397
13139 | 37851
13140 | 39009
13141 | 40909
13142 | 40426
13143 | 39346
13144 | 37703
13145 | 36124
13146 | 34293
13147 | 32005
13148 | 29768
13149 | 27397
13150 | 25879
13151 | 24580
13152 | 23720
13153 | 23477
13154 | 23542
13155 | 23260
13156 | 22965
13157 | 22690
13158 | 22521
13159 | 22577
13160 | 22773
13161 | 23600
13162 | 24957
13163 | 27986
13164 | 31210
13165 | 34758
13166 | 36631
13167 | 37315
13168 | 36686
13169 | 36617
13170 | 36005
13171 | 35267
13172 | 34689
13173 | 34095
13174 | 33749
13175 | 33333
13176 | 32756
13177 | 32231
13178 | 31850
13179 | 31798
13180 | 31659
13181 | 31743
13182 | 32510
13183 | 33521
13184 | 34628
13185 | 35704
13186 | 36352
13187 | 36934
13188 | 38160
13189 | 39667
13190 | 39169
13191 | 37738
13192 | 36380
13193 | 34869
13194 | 33141
13195 | 31469
13196 | 29639
13197 | 27628
13198 | 26039
13199 | 24733
13200 | 24009
13201 | 23581
13202 | 23463
13203 | 23067
13204 | 22649
13205 | 22333
13206 | 22165
13207 | 22042
13208 | 21949
13209 | 22200
13210 | 22719
13211 | 24139
13212 | 25477
13213 | 27062
13214 | 28812
13215 | 30690
13216 | 31762
13217 | 32643
13218 | 32792
13219 | 32700
13220 | 32352
13221 | 32100
13222 | 31888
13223 | 31578
13224 | 31111
13225 | 30661
13226 | 30187
13227 | 29818
13228 | 29528
13229 | 29565
13230 | 29958
13231 | 30749
13232 | 31956
13233 | 33492
13234 | 34467
13235 | 35267
13236 | 36407
13237 | 37378
13238 | 36530
13239 | 35184
13240 | 34075
13241 | 32776
13242 | 31445
13243 | 30141
13244 | 28641
13245 | 26947
13246 | 25564
13247 | 24106
13248 | 23258
13249 | 22908
13250 | 22897
13251 | 22479
13252 | 22043
13253 | 21679
13254 | 21509
13255 | 21278
13256 | 21092
13257 | 21314
13258 | 21593
13259 | 22460
13260 | 23267
13261 | 24157
13262 | 25233
13263 | 26991
13264 | 28222
13265 | 29141
13266 | 29639
13267 | 30022
13268 | 29931
13269 | 29885
13270 | 29820
13271 | 29742
13272 | 29482
13273 | 29116
13274 | 28691
13275 | 28609
13276 | 28746
13277 | 29157
13278 | 29898
13279 | 30877
13280 | 32158
13281 | 33420
13282 | 34254
13283 | 35339
13284 | 36845
13285 | 37692
13286 | 36497
13287 | 35405
13288 | 33785
13289 | 32672
13290 | 30763
13291 | 29158
13292 | 27085
13293 | 24896
13294 | 23234
13295 | 21883
13296 | 21208
13297 | 21034
13298 | 21218
13299 | 20950
13300 | 20654
13301 | 20349
13302 | 20192
13303 | 20038
13304 | 20129
13305 | 20736
13306 | 22084
13307 | 25368
13308 | 28966
13309 | 32963
13310 | 35262
13311 | 36539
13312 | 36515
13313 | 37152
13314 | 37360
13315 | 37173
13316 | 37228
13317 | 37443
13318 | 37449
13319 | 37524
13320 | 37370
13321 | 37294
13322 | 37045
13323 | 36983
13324 | 36862
13325 | 36794
13326 | 37611
13327 | 38545
13328 | 39578
13329 | 40406
13330 | 40753
13331 | 41128
13332 | 42028
13333 | 41817
13334 | 40577
13335 | 39205
13336 | 37558
13337 | 35782
13338 | 33722
13339 | 31649
13340 | 29334
13341 | 27041
13342 | 25354
13343 | 23959
13344 | 23248
13345 | 23125
13346 | 23236
13347 | 22953
13348 | 22670
13349 | 22394
13350 | 22302
13351 | 22257
13352 | 22409
13353 | 23247
13354 | 24561
13355 | 27643
13356 | 31210
13357 | 34949
13358 | 36605
13359 | 37343
13360 | 37103
13361 | 37528
13362 | 37836
13363 | 37725
13364 | 37575
13365 | 37453
13366 | 37178
13367 | 37051
13368 | 36903
13369 | 36729
13370 | 36549
13371 | 36646
13372 | 36524
13373 | 36483
13374 | 37150
13375 | 38222
13376 | 39279
13377 | 40042
13378 | 40528
13379 | 40971
13380 | 42389
13381 | 42444
13382 | 41067
13383 | 39927
13384 | 38286
13385 | 36646
13386 | 34594
13387 | 32514
13388 | 30269
13389 | 27947
13390 | 26285
13391 | 24697
13392 | 23978
13393 | 23713
13394 | 23748
13395 | 23470
13396 | 22979
13397 | 22557
13398 | 22472
13399 | 22463
13400 | 22553
13401 | 23316
13402 | 24652
13403 | 27899
13404 | 31245
13405 | 35091
13406 | 37056
13407 | 37714
13408 | 37432
13409 | 37886
13410 | 37884
13411 | 37578
13412 | 37452
13413 | 37294
13414 | 37189
13415 | 36986
13416 | 36567
13417 | 36288
13418 | 35955
13419 | 35798
13420 | 35444
13421 | 35046
13422 | 35800
13423 | 36607
13424 | 37752
13425 | 38773
13426 | 39148
13427 | 39931
13428 | 41327
13429 | 41573
13430 | 40607
13431 | 39453
13432 | 37911
13433 | 36460
13434 | 34171
13435 | 32257
13436 | 30046
13437 | 27803
13438 | 25992
13439 | 24722
13440 | 24018
13441 | 23806
13442 | 23977
13443 | 23781
13444 | 23429
13445 | 23290
13446 | 23206
13447 | 23112
13448 | 23259
13449 | 24057
13450 | 25362
13451 | 28730
13452 | 32524
13453 | 36098
13454 | 37903
13455 | 38427
13456 | 37512
13457 | 37485
13458 | 37085
13459 | 36435
13460 | 35883
13461 | 35706
13462 | 35343
13463 | 35311
13464 | 35200
13465 | 35204
13466 | 35165
13467 | 35323
13468 | 35396
13469 | 35572
13470 | 36297
13471 | 37500
13472 | 38577
13473 | 39530
13474 | 40067
13475 | 40870
13476 | 42467
13477 | 42693
13478 | 41844
13479 | 40587
13480 | 39046
13481 | 37337
13482 | 35255
13483 | 33098
13484 | 30821
13485 | 28629
13486 | 26820
13487 | 25399
13488 | 24485
13489 | 24251
13490 | 24353
13491 | 24155
13492 | 23864
13493 | 23699
13494 | 23471
13495 | 23341
13496 | 23642
13497 | 24480
13498 | 25564
13499 | 28848
13500 | 32326
13501 | 36156
13502 | 37917
13503 | 38400
13504 | 37796
13505 | 37702
13506 | 37151
13507 | 36516
13508 | 35845
13509 | 35455
13510 | 34982
13511 | 34761
13512 | 34368
13513 | 33958
13514 | 33833
13515 | 33957
13516 | 33934
13517 | 34039
13518 | 34728
13519 | 35798
13520 | 36912
13521 | 37926
13522 | 38421
13523 | 39393
13524 | 40782
13525 | 40779
13526 | 39798
13527 | 38365
13528 | 37032
13529 | 35316
13530 | 33628
13531 | 31836
13532 | 29970
13533 | 28118
13534 | 26478
13535 | 25002
13536 | 24159
13537 | 23928
13538 | 23956
13539 | 23513
13540 | 23084
13541 | 22689
13542 | 22437
13543 | 22272
13544 | 22181
13545 | 22452
13546 | 22935
13547 | 24401
13548 | 25831
13549 | 27428
13550 | 28963
13551 | 30907
13552 | 31748
13553 | 32706
13554 | 32913
13555 | 33154
13556 | 32971
13557 | 32700
13558 | 32546
13559 | 32341
13560 | 31990
13561 | 31485
13562 | 31025
13563 | 30949
13564 | 30850
13565 | 30903
13566 | 31159
13567 | 31851
13568 | 33077
13569 | 34326
13570 | 35469
13571 | 36347
13572 | 37798
13573 | 37611
13574 | 36266
13575 | 34916
13576 | 33799
13577 | 32489
13578 | 31102
13579 | 29663
13580 | 28092
13581 | 26463
13582 | 25013
13583 | 23636
13584 | 22915
13585 | 22627
13586 | 22690
13587 | 22342
13588 | 21925
13589 | 21435
13590 | 21140
13591 | 20889
13592 | 20726
13593 | 20926
13594 | 21171
13595 | 22026
13596 | 22901
13597 | 23800
13598 | 24819
13599 | 26510
13600 | 27748
13601 | 28939
13602 | 29660
13603 | 30170
13604 | 30264
13605 | 30376
13606 | 30491
13607 | 30593
13608 | 30437
13609 | 29909
13610 | 29313
13611 | 29234
13612 | 29227
13613 | 29525
13614 | 30286
13615 | 31480
13616 | 32980
13617 | 34281
13618 | 35408
13619 | 36507
13620 | 38390
13621 | 38250
13622 | 36866
13623 | 35930
13624 | 34650
13625 | 33525
13626 | 31794
13627 | 30203
13628 | 28170
13629 | 26142
13630 | 24600
13631 | 23386
13632 | 22772
13633 | 22800
13634 | 23095
13635 | 22926
13636 | 22641
13637 | 22397
13638 | 22246
13639 | 22294
13640 | 22523
13641 | 23389
13642 | 24726
13643 | 28265
13644 | 31848
13645 | 35802
13646 | 37779
13647 | 38413
13648 | 37897
13649 | 37770
13650 | 37353
13651 | 36826
13652 | 36305
13653 | 35975
13654 | 35927
13655 | 35854
13656 | 35377
13657 | 34896
13658 | 34571
13659 | 34518
13660 | 34432
13661 | 34635
13662 | 35510
13663 | 36930
13664 | 38351
13665 | 39337
13666 | 40042
13667 | 41225
13668 | 43038
13669 | 42938
13670 | 41775
13671 | 40192
13672 | 38718
13673 | 36751
13674 | 34643
13675 | 32410
13676 | 30001
13677 | 27650
13678 | 25992
13679 | 24629
13680 | 23817
13681 | 23780
13682 | 24062
13683 | 23932
13684 | 23690
13685 | 23478
13686 | 23322
13687 | 23256
13688 | 23377
13689 | 24145
13690 | 25430
13691 | 28819
13692 | 32556
13693 | 36546
13694 | 38228
13695 | 38844
13696 | 38375
13697 | 38320
13698 | 37895
13699 | 37521
13700 | 37191
13701 | 36974
13702 | 36881
13703 | 36859
13704 | 36767
13705 | 36772
13706 | 36830
13707 | 37152
13708 | 37258
13709 | 37373
13710 | 38208
13711 | 39565
13712 | 40978
13713 | 41972
13714 | 42657
13715 | 43451
13716 | 44688
13717 | 43884
13718 | 42698
13719 | 41405
13720 | 39603
13721 | 37906
13722 | 35705
13723 | 33368
13724 | 30985
13725 | 28659
13726 | 26925
13727 | 25363
13728 | 24785
13729 | 24784
13730 | 25213
13731 | 25005
13732 | 24694
13733 | 24432
13734 | 24269
13735 | 24104
13736 | 24116
13737 | 24973
13738 | 26224
13739 | 29625
13740 | 33212
13741 | 37380
13742 | 39005
13743 | 39565
13744 | 38620
13745 | 38475
13746 | 37938
13747 | 37166
13748 | 36665
13749 | 36255
13750 | 35996
13751 | 36156
13752 | 36172
13753 | 36061
13754 | 36046
13755 | 36238
13756 | 36204
13757 | 36423
13758 | 37294
13759 | 38585
13760 | 39738
13761 | 40927
13762 | 41732
13763 | 42964
13764 | 44447
13765 | 43931
13766 | 42759
13767 | 41349
13768 | 39581
13769 | 37879
13770 | 35653
13771 | 33440
13772 | 31249
13773 | 28763
13774 | 27045
13775 | 25666
13776 | 24803
13777 | 24898
13778 | 25315
13779 | 25259
13780 | 24956
13781 | 24793
13782 | 24570
13783 | 24507
13784 | 24630
13785 | 25389
13786 | 26561
13787 | 29896
13788 | 33729
13789 | 37748
13790 | 39505
13791 | 40148
13792 | 39675
13793 | 39969
13794 | 39742
13795 | 39410
13796 | 39287
13797 | 39010
13798 | 38847
13799 | 38975
13800 | 38562
13801 | 38316
13802 | 37911
13803 | 37923
13804 | 37810
13805 | 37928
13806 | 38712
13807 | 39791
13808 | 40926
13809 | 41811
13810 | 42440
13811 | 43810
13812 | 44871
13813 | 44235
13814 | 42937
13815 | 41192
13816 | 39521
13817 | 37830
13818 | 35611
13819 | 33327
13820 | 31374
13821 | 29066
13822 | 27346
13823 | 25859
13824 | 25103
13825 | 24774
13826 | 25169
13827 | 25064
13828 | 24804
13829 | 24433
13830 | 24122
13831 | 23924
13832 | 24063
13833 | 24693
13834 | 26037
13835 | 29233
13836 | 32766
13837 | 37085
13838 | 39031
13839 | 39780
13840 | 39520
13841 | 40077
13842 | 40085
13843 | 39815
13844 | 39600
13845 | 39522
13846 | 39261
13847 | 39258
13848 | 38872
13849 | 38602
13850 | 38205
13851 | 38113
13852 | 37705
13853 | 37536
13854 | 37935
13855 | 39078
13856 | 40201
13857 | 40966
13858 | 41308
13859 | 42372
13860 | 42794
13861 | 41811
13862 | 40619
13863 | 39217
13864 | 37618
13865 | 36142
13866 | 34151
13867 | 32203
13868 | 30260
13869 | 28393
13870 | 26865
13871 | 25472
13872 | 24692
13873 | 24623
13874 | 24920
13875 | 24572
13876 | 24120
13877 | 23698
13878 | 23479
13879 | 23112
13880 | 22836
13881 | 23107
13882 | 23580
13883 | 24969
13884 | 26407
13885 | 28592
13886 | 30066
13887 | 31930
13888 | 33072
13889 | 34201
13890 | 34632
13891 | 34666
13892 | 34353
13893 | 34146
13894 | 33861
13895 | 33547
13896 | 33321
13897 | 32898
13898 | 32633
13899 | 32468
13900 | 32359
13901 | 32493
13902 | 32778
13903 | 33441
13904 | 34502
13905 | 35764
13906 | 36786
13907 | 38276
13908 | 39276
13909 | 38435
13910 | 37087
13911 | 35868
13912 | 34616
13913 | 33385
13914 | 32034
13915 | 30793
13916 | 29067
13917 | 27451
13918 | 26145
13919 | 24821
13920 | 24199
13921 | 24211
13922 | 24479
13923 | 24181
13924 | 23692
13925 | 23282
13926 | 22946
13927 | 22562
13928 | 22378
13929 | 22481
13930 | 22624
13931 | 23495
13932 | 24315
13933 | 25664
13934 | 26523
13935 | 28138
13936 | 29567
13937 | 31069
13938 | 32215
13939 | 33019
13940 | 33316
13941 | 33647
13942 | 33763
13943 | 33931
13944 | 33816
13945 | 33510
13946 | 33216
13947 | 33097
13948 | 32980
13949 | 33449
13950 | 34083
13951 | 34974
13952 | 36214
13953 | 37241
13954 | 37997
13955 | 39688
13956 | 40460
13957 | 39426
13958 | 37881
13959 | 36873
13960 | 35464
13961 | 34341
13962 | 32472
13963 | 30864
13964 | 28884
13965 | 26711
13966 | 25154
13967 | 23955
13968 | 23429
13969 | 23641
13970 | 24182
13971 | 24090
13972 | 23820
13973 | 23497
13974 | 23297
13975 | 23157
13976 | 23316
13977 | 24205
13978 | 25621
13979 | 29132
13980 | 32758
13981 | 36951
13982 | 38896
13983 | 39814
13984 | 39531
13985 | 40134
13986 | 40063
13987 | 39798
13988 | 39664
13989 | 39511
13990 | 39446
13991 | 39303
13992 | 38776
13993 | 38446
13994 | 38167
13995 | 38239
13996 | 38031
13997 | 37952
13998 | 38729
13999 | 39852
14000 | 40984
14001 | 42466
14002 | 43382
14003 | 44803
14004 | 45377
14005 | 44529
14006 | 43030
14007 | 41542
14008 | 40008
14009 | 37968
14010 | 35861
14011 | 33658
14012 | 31222
14013 | 28796
14014 | 27082
14015 | 25620
14016 | 24890
14017 | 25132
14018 | 25693
14019 | 25443
14020 | 25005
14021 | 24773
14022 | 24521
14023 | 24320
14024 | 24393
14025 | 25138
14026 | 26508
14027 | 29655
14028 | 33232
14029 | 37633
14030 | 39383
14031 | 39972
14032 | 39373
14033 | 39218
14034 | 38742
14035 | 38127
14036 | 37588
14037 | 36998
14038 | 36710
14039 | 36483
14040 | 36020
14041 | 35701
14042 | 35459
14043 | 35649
14044 | 35768
14045 | 36058
14046 | 36943
14047 | 38210
14048 | 39780
14049 | 40964
14050 | 41893
14051 | 43985
14052 | 44774
14053 | 43811
14054 | 42533
14055 | 41004
14056 | 39114
14057 | 37382
14058 | 35203
14059 | 32782
14060 | 30297
14061 | 27858
14062 | 25895
14063 | 24496
14064 | 23768
14065 | 23785
14066 | 24250
14067 | 23920
14068 | 23359
14069 | 22963
14070 | 22707
14071 | 22498
14072 | 22542
14073 | 23295
14074 | 24595
14075 | 27790
14076 | 31272
14077 | 35575
14078 | 37989
14079 | 38832
14080 | 38434
14081 | 38984
14082 | 39404
14083 | 39549
14084 | 39987
14085 | 39924
14086 | 39574
14087 | 39384
14088 | 39149
14089 | 38783
14090 | 38398
14091 | 38199
14092 | 37855
14093 | 37878
14094 | 38605
14095 | 39636
14096 | 40881
14097 | 41829
14098 | 42494
14099 | 43708
14100 | 43684
14101 | 42673
14102 | 41436
14103 | 39997
14104 | 38409
14105 | 36628
14106 | 34259
14107 | 32123
14108 | 29661
14109 | 27066
14110 | 25301
14111 | 23764
14112 | 23000
14113 | 23070
14114 | 23458
14115 | 23091
14116 | 22743
14117 | 22363
14118 | 22026
14119 | 21739
14120 | 21818
14121 | 22621
14122 | 23911
14123 | 27099
14124 | 30609
14125 | 34790
14126 | 36685
14127 | 37376
14128 | 36932
14129 | 37214
14130 | 36994
14131 | 36705
14132 | 36357
14133 | 36445
14134 | 36360
14135 | 36250
14136 | 35908
14137 | 35655
14138 | 35463
14139 | 35480
14140 | 35195
14141 | 35181
14142 | 35744
14143 | 36857
14144 | 38105
14145 | 39246
14146 | 40393
14147 | 42518
14148 | 43682
14149 | 42733
14150 | 41747
14151 | 40443
14152 | 38825
14153 | 37426
14154 | 35500
14155 | 33408
14156 | 31079
14157 | 28784
14158 | 27247
14159 | 25819
14160 | 25058
14161 | 25069
14162 | 25520
14163 | 25388
14164 | 25190
14165 | 24699
14166 | 24357
14167 | 24196
14168 | 24222
14169 | 24848
14170 | 26233
14171 | 29260
14172 | 32555
14173 | 36558
14174 | 38560
14175 | 39498
14176 | 39350
14177 | 39631
14178 | 39643
14179 | 39342
14180 | 39102
14181 | 38869
14182 | 38590
14183 | 38460
14184 | 38080
14185 | 37470
14186 | 37071
14187 | 36926
14188 | 36686
14189 | 36593
14190 | 36964
14191 | 37854
14192 | 38956
14193 | 40128
14194 | 41068
14195 | 42416
14196 | 42190
14197 | 40951
14198 | 39536
14199 | 37832
14200 | 36295
14201 | 34670
14202 | 32822
14203 | 31016
14204 | 29204
14205 | 27237
14206 | 25648
14207 | 24170
14208 | 23346
14209 | 23211
14210 | 23520
14211 | 23196
14212 | 22619
14213 | 22141
14214 | 21754
14215 | 21407
14216 | 21231
14217 | 21375
14218 | 21934
14219 | 23394
14220 | 24702
14221 | 26807
14222 | 28454
14223 | 30291
14224 | 31566
14225 | 32880
14226 | 33598
14227 | 34092
14228 | 34201
14229 | 34187
14230 | 34205
14231 | 34225
14232 | 34046
14233 | 33633
14234 | 33005
14235 | 32423
14236 | 31977
14237 | 31840
14238 | 32035
14239 | 32624
14240 | 33797
14241 | 35349
14242 | 36585
14243 | 38848
14244 | 39001
14245 | 37927
14246 | 36590
14247 | 35438
14248 | 34169
14249 | 32896
14250 | 31582
14251 | 30382
14252 | 29140
14253 | 27183
14254 | 25826
14255 | 24483
14256 | 23798
14257 | 23788
14258 | 24154
14259 | 23565
14260 | 23062
14261 | 22638
14262 | 22502
14263 | 22205
14264 | 21965
14265 | 21873
14266 | 21933
14267 | 22433
14268 | 22936
14269 | 24252
14270 | 24792
14271 | 26147
14272 | 27404
14273 | 29078
14274 | 30344
14275 | 31228
14276 | 31514
14277 | 31462
14278 | 31324
14279 | 31263
14280 | 31155
14281 | 31350
14282 | 31353
14283 | 31251
14284 | 31229
14285 | 31483
14286 | 31737
14287 | 32585
14288 | 33660
14289 | 35367
14290 | 37900
14291 | 40792
14292 | 41093
14293 | 40618
14294 | 39553
14295 | 38289
14296 | 36801
14297 | 35774
14298 | 34313
14299 | 33101
14300 | 31456
14301 | 29828
14302 | 28128
14303 | 26383
14304 | 25289
14305 | 24756
14306 | 24816
14307 | 24434
14308 | 23779
14309 | 23267
14310 | 23022
14311 | 22752
14312 | 22453
14313 | 22412
14314 | 22696
14315 | 23648
14316 | 25113
14317 | 28415
14318 | 31127
14319 | 33789
14320 | 35510
14321 | 37008
14322 | 37751
14323 | 38135
14324 | 37757
14325 | 37288
14326 | 37086
14327 | 36905
14328 | 36926
14329 | 36912
14330 | 36601
14331 | 36430
14332 | 36510
14333 | 36717
14334 | 36930
14335 | 37581
14336 | 38459
14337 | 39868
14338 | 42339
14339 | 45117
14340 | 45549
14341 | 45007
14342 | 44248
14343 | 43024
14344 | 41512
14345 | 40103
14346 | 38289
14347 | 36661
14348 | 34557
14349 | 32620
14350 | 30447
14351 | 28613
14352 | 27241
14353 | 26723
14354 | 26896
14355 | 26395
14356 | 25589
14357 | 24941
14358 | 24686
14359 | 24239
14360 | 23916
14361 | 23807
14362 | 23985
14363 | 24909
14364 | 26228
14365 | 29237
14366 | 31803
14367 | 34413
14368 | 36127
14369 | 37843
14370 | 38703
14371 | 39156
14372 | 39119
14373 | 38837
14374 | 38463
14375 | 38196
14376 | 38084
14377 | 38185
14378 | 38024
14379 | 37917
14380 | 37987
14381 | 38150
14382 | 38283
14383 | 38656
14384 | 39668
14385 | 40909
14386 | 43166
14387 | 45499
14388 | 45693
14389 | 45271
14390 | 44351
14391 | 43106
14392 | 41687
14393 | 40345
14394 | 38613
14395 | 36946
14396 | 35015
14397 | 32989
14398 | 31126
14399 | 29024
14400 | 27633
14401 | 27061
14402 | 26973
14403 | 26462
14404 | 25683
14405 | 25127
14406 | 24860
14407 | 24339
14408 | 24116
14409 | 24199
14410 | 24495
14411 | 25358
14412 | 26675
14413 | 29616
14414 | 32117
14415 | 34903
14416 | 36726
14417 | 38243
14418 | 39173
14419 | 39566
14420 | 39376
14421 | 39167
14422 | 39113
14423 | 39078
14424 | 38998
14425 | 38907
14426 | 38633
14427 | 38392
14428 | 38034
14429 | 37969
14430 | 38040
14431 | 38379
14432 | 39053
14433 | 40210
14434 | 42422
14435 | 45209
14436 | 45782
14437 | 45217
14438 | 44310
14439 | 43094
14440 | 41477
14441 | 39961
14442 | 38222
14443 | 36435
14444 | 34494
14445 | 32499
14446 | 30470
14447 | 28411
14448 | 27010
14449 | 26283
14450 | 26017
14451 | 25337
14452 | 24498
14453 | 23762
14454 | 23411
14455 | 22838
14456 | 22537
14457 | 22496
14458 | 22621
14459 | 23340
14460 | 24689
14461 | 27523
14462 | 29667
14463 | 32232
14464 | 33812
14465 | 35434
14466 | 36605
14467 | 37486
14468 | 37740
14469 | 37896
14470 | 38012
14471 | 38164
14472 | 38485
14473 | 38789
14474 | 38747
14475 | 38741
14476 | 38689
14477 | 38745
14478 | 38891
14479 | 39121
14480 | 39956
14481 | 41276
14482 | 43604
14483 | 45837
14484 | 46148
14485 | 45692
14486 | 44984
14487 | 43795
14488 | 42239
14489 | 40910
14490 | 39349
14491 | 37425
14492 | 35336
14493 | 33348
14494 | 31499
14495 | 29574
14496 | 28257
14497 | 27539
14498 | 27346
14499 | 26791
14500 | 25888
14501 | 25173
14502 | 24858
14503 | 24335
14504 | 23910
14505 | 23837
14506 | 23902
14507 | 24641
14508 | 25936
14509 | 28643
14510 | 31071
14511 | 33553
14512 | 35290
14513 | 37272
14514 | 38346
14515 | 39158
14516 | 39111
14517 | 39103
14518 | 39124
14519 | 39070
14520 | 38852
14521 | 38680
14522 | 38260
14523 | 37884
14524 | 37671
14525 | 37634
14526 | 37498
14527 | 37667
14528 | 38229
14529 | 39323
14530 | 41167
14531 | 43261
14532 | 43388
14533 | 42768
14534 | 41690
14535 | 40390
14536 | 38954
14537 | 37422
14538 | 36143
14539 | 34432
14540 | 32735
14541 | 31129
14542 | 29488
14543 | 27914
14544 | 26698
14545 | 25959
14546 | 25760
14547 | 24930
14548 | 23863
14549 | 23034
14550 | 22644
14551 | 22154
14552 | 21704
14553 | 21642
14554 | 21696
14555 | 22112
14556 | 22672
14557 | 24139
14558 | 25121
14559 | 26479
14560 | 27834
14561 | 29802
14562 | 31415
14563 | 32516
14564 | 32795
14565 | 32953
14566 | 32790
14567 | 32618
14568 | 32291
14569 | 32254
14570 | 31766
14571 | 31404
14572 | 31305
14573 | 31180
14574 | 31428
14575 | 32121
14576 | 33075
14577 | 34475
14578 | 37048
14579 | 39723
14580 | 39647
14581 | 39007
14582 | 38017
14583 | 36871
14584 | 35635
14585 | 34870
14586 | 33740
14587 | 32789
14588 | 31618
14589 | 30219
14590 | 29099
14591 | 27906
14592 | 26962
14593 | 26470
14594 | 26212
14595 | 25492
14596 | 24563
14597 | 23876
14598 | 23379
14599 | 22896
14600 | 22489
14601 | 22294
14602 | 22278
14603 | 22328
14604 | 22637
14605 | 23535
14606 | 24047
14607 | 24841
14608 | 25693
14609 | 27173
14610 | 28528
14611 | 29845
14612 | 30664
14613 | 31350
14614 | 31630
14615 | 31826
14616 | 31975
14617 | 32161
14618 | 32102
14619 | 31886
14620 | 31761
14621 | 31969
14622 | 32397
14623 | 33178
14624 | 34417
14625 | 36350
14626 | 39251
14627 | 41870
14628 | 41949
14629 | 41295
14630 | 40240
14631 | 39132
14632 | 37674
14633 | 36799
14634 | 35425
14635 | 34111
14636 | 32230
14637 | 30639
14638 | 28939
14639 | 27155
14640 | 26004
14641 | 25507
14642 | 25439
14643 | 25030
14644 | 24337
14645 | 23887
14646 | 23608
14647 | 23328
14648 | 23018
14649 | 23048
14650 | 23239
14651 | 24152
14652 | 25710
14653 | 29169
14654 | 32332
14655 | 35776
14656 | 37557
14657 | 38623
14658 | 38934
14659 | 39297
14660 | 39525
14661 | 39507
14662 | 39620
14663 | 39738
14664 | 39615
14665 | 39632
14666 | 39549
14667 | 39375
14668 | 39276
14669 | 39423
14670 | 39417
14671 | 39626
14672 | 40684
14673 | 42544
14674 | 45376
14675 | 47585
14676 | 47538
14677 | 46860
14678 | 45976
14679 | 44905
14680 | 43583
14681 | 42046
14682 | 39990
14683 | 38189
14684 | 35996
14685 | 33812
14686 | 31645
14687 | 29362
14688 | 28034
14689 | 27495
14690 | 27288
14691 | 26827
14692 | 26052
14693 | 25439
14694 | 25228
14695 | 24774
14696 | 24370
14697 | 24270
14698 | 24631
14699 | 25446
14700 | 26804
14701 | 30248
14702 | 33598
14703 | 37140
14704 | 38816
14705 | 39677
14706 | 39780
14707 | 40411
14708 | 40473
14709 | 40428
14710 | 40556
14711 | 40588
14712 | 40943
14713 | 41261
14714 | 41165
14715 | 41064
14716 | 40933
14717 | 40931
14718 | 40888
14719 | 40888
14720 | 41935
14721 | 43656
14722 | 46309
14723 | 47511
14724 | 47239
14725 | 46793
14726 | 46059
14727 | 45040
14728 | 43690
14729 | 42161
14730 | 40366
14731 | 38546
14732 | 36363
14733 | 34101
14734 | 31917
14735 | 29573
14736 | 28219
14737 | 27621
14738 | 27494
14739 | 27010
14740 | 26142
14741 | 25532
14742 | 25298
14743 | 24884
14744 | 24546
14745 | 24487
14746 | 24706
14747 | 25576
14748 | 26996
14749 | 30330
14750 | 33693
14751 | 37295
14752 | 38958
14753 | 39736
14754 | 39693
14755 | 40320
14756 | 40542
14757 | 40491
14758 | 40330
14759 | 40543
14760 | 40710
14761 | 40850
14762 | 40729
14763 | 40709
14764 | 40566
14765 | 40406
14766 | 40404
14767 | 40376
14768 | 41387
14769 | 42940
14770 | 45245
14771 | 46661
14772 | 46473
14773 | 45903
14774 | 45231
14775 | 44224
14776 | 42815
14777 | 41595
14778 | 39796
14779 | 38039
14780 | 35857
14781 | 33766
14782 | 31711
14783 | 29346
14784 | 27882
14785 | 27255
14786 | 27076
14787 | 26565
14788 | 25719
14789 | 25033
14790 | 24864
14791 | 24419
14792 | 24119
14793 | 23875
14794 | 24096
14795 | 25024
14796 | 26410
14797 | 29495
14798 | 32878
14799 | 36262
14800 | 37908
14801 | 38689
14802 | 38758
14803 | 39451
14804 | 39609
14805 | 39674
14806 | 39775
14807 | 39996
14808 | 40274
14809 | 40532
14810 | 40401
14811 | 40383
14812 | 40228
14813 | 40185
14814 | 40096
14815 | 40130
14816 | 41218
14817 | 42841
14818 | 45188
14819 | 46131
14820 | 45684
14821 | 44840
14822 | 43916
14823 | 42889
14824 | 41417
14825 | 40213
14826 | 38976
14827 | 37369
14828 | 35239
14829 | 33455
14830 | 31405
14831 | 29265
14832 | 27814
14833 | 27036
14834 | 26874
14835 | 26284
14836 | 25393
14837 | 24618
14838 | 24432
14839 | 23822
14840 | 23372
14841 | 23374
14842 | 23380
14843 | 24123
14844 | 25351
14845 | 28343
14846 | 31712
14847 | 35081
14848 | 36759
14849 | 37756
14850 | 37913
14851 | 38625
14852 | 39047
14853 | 38980
14854 | 39079
14855 | 39138
14856 | 39037
14857 | 39044
14858 | 38733
14859 | 38455
14860 | 38189
14861 | 37984
14862 | 37710
14863 | 37655
14864 | 38272
14865 | 39811
14866 | 42187
14867 | 43522
14868 | 43302
14869 | 42591
14870 | 41595
14871 | 40353
14872 | 38986
14873 | 37634
14874 | 36310
14875 | 34837
14876 | 33123
14877 | 31564
14878 | 30151
14879 | 28386
14880 | 27306
14881 | 26500
14882 | 26196
14883 | 25430
14884 | 24216
14885 | 23518
14886 | 22951
14887 | 22407
14888 | 22036
14889 | 21802
14890 | 21864
14891 | 22107
14892 | 22565
14893 | 23907
14894 | 25163
14895 | 26614
14896 | 27871
14897 | 30029
14898 | 31917
14899 | 33356
14900 | 34041
14901 | 34601
14902 | 34726
14903 | 34719
14904 | 34574
14905 | 34436
14906 | 33821
14907 | 33172
14908 | 32537
14909 | 32095
14910 | 31879
14911 | 32056
14912 | 32670
14913 | 34033
14914 | 36965
14915 | 39341
14916 | 39286
14917 | 38512
14918 | 37434
14919 | 36058
14920 | 34933
14921 | 34394
14922 | 33229
14923 | 32223
14924 | 30984
14925 | 29954
14926 | 28951
14927 | 27445
14928 | 26321
14929 | 25794
14930 | 25540
14931 | 24772
14932 | 23711
14933 | 22964
14934 | 22586
14935 | 21916
14936 | 21361
14937 | 21090
14938 | 21035
14939 | 21188
14940 | 21374
14941 | 22143
14942 | 22763
14943 | 23376
14944 | 24091
14945 | 25743
14946 | 27357
14947 | 29241
14948 | 30307
14949 | 31472
14950 | 32055
14951 | 32335
14952 | 33126
14953 | 33613
14954 | 33935
14955 | 33839
14956 | 33563
14957 | 33542
14958 | 33467
14959 | 33747
14960 | 34493
14961 | 36105
14962 | 38550
14963 | 39439
14964 | 38948
14965 | 38383
14966 | 37444
14967 | 36677
14968 | 35529
14969 | 34806
14970 | 33470
14971 | 32253
14972 | 30544
14973 | 28903
14974 | 27761
14975 | 25872
14976 | 24552
14977 | 23995
14978 | 23939
14979 | 23498
14980 | 22727
14981 | 21984
14982 | 21592
14983 | 21111
14984 | 20618
14985 | 20490
14986 | 20743
14987 | 21591
14988 | 22964
14989 | 26443
14990 | 29807
14991 | 33310
14992 | 35276
14993 | 36112
14994 | 36228
14995 | 36978
14996 | 37097
14997 | 36962
14998 | 37165
14999 | 37559
15000 | 37764
15001 | 38041
15002 | 38018
15003 | 38113
15004 | 38118
15005 | 38170
15006 | 38034
15007 | 38065
15008 | 39310
15009 | 41518
15010 | 44119
15011 | 44926
15012 | 44590
15013 | 44090
15014 | 43164
15015 | 41908
15016 | 40369
15017 | 38924
15018 | 37177
15019 | 35172
15020 | 33020
15021 | 30950
15022 | 28758
15023 | 26593
15024 | 25150
15025 | 24501
15026 | 24346
15027 | 23844
15028 | 23015
15029 | 22250
15030 | 21966
15031 | 21536
15032 | 21234
15033 | 21204
15034 | 21425
15035 | 22410
15036 | 23798
15037 | 26996
15038 | 30479
15039 | 33925
15040 | 35606
15041 | 36469
15042 | 36523
15043 | 37148
15044 | 37236
15045 | 37152
15046 | 37286
15047 | 37281
15048 | 37238
15049 | 37459
15050 | 37306
15051 | 37241
15052 | 37234
15053 | 37184
15054 | 37247
15055 | 37406
15056 | 38729
15057 | 40547
15058 | 43347
15059 | 44335
15060 | 44092
15061 | 43677
15062 | 42914
15063 | 41953
15064 | 40684
15065 | 39335
15066 | 37444
15067 | 35974
15068 | 33808
15069 | 31609
15070 | 29632
15071 | 27747
15072 | 26217
15073 | 25694
15074 | 25411
15075 | 24682
15076 | 23852
15077 | 23118
15078 | 23190
15079 | 22866
15080 | 22447
15081 | 22441
15082 | 22676
15083 | 23353
15084 | 24668
15085 | 27953
15086 | 31325
15087 | 34719
15088 | 36385
15089 | 37058
15090 | 37001
15091 | 37222
15092 | 37120
15093 | 36891
15094 | 36404
15095 | 36609
15096 | 36960
15097 | 37167
15098 | 37149
15099 | 37399
15100 | 37439
15101 | 37635
15102 | 37565
15103 | 37622
15104 | 38614
15105 | 40674
15106 | 43649
15107 | 44436
15108 | 44086
15109 | 43689
15110 | 43078
15111 | 42123
15112 | 40802
15113 | 39606
15114 | 37784
15115 | 36049
15116 | 33917
15117 | 31768
15118 | 29541
15119 | 27348
15120 | 25965
15121 | 25304
15122 | 25260
15123 | 24686
15124 | 24110
15125 | 23584
15126 | 23311
15127 | 22845
15128 | 22457
15129 | 22394
15130 | 22686
15131 | 23747
15132 | 25234
15133 | 28494
15134 | 32010
15135 | 35419
15136 | 36817
15137 | 37237
15138 | 36832
15139 | 37099
15140 | 36955
15141 | 36576
15142 | 36340
15143 | 36300
15144 | 36186
15145 | 36317
15146 | 36271
15147 | 36390
15148 | 36489
15149 | 36833
15150 | 37017
15151 | 37297
15152 | 38704
15153 | 40704
15154 | 43230
15155 | 44061
15156 | 43531
15157 | 43039
15158 | 42258
15159 | 41207
15160 | 40109
15161 | 38806
15162 | 37012
15163 | 35045
15164 | 33070
15165 | 31020
15166 | 28980
15167 | 26889
15168 | 25442
15169 | 24726
15170 | 24703
15171 | 24117
15172 | 23363
15173 | 22777
15174 | 22517
15175 | 21950
15176 | 21591
15177 | 21571
15178 | 21751
15179 | 22539
15180 | 23966
15181 | 27371
15182 | 30801
15183 | 34560
15184 | 36046
15185 | 36959
15186 | 36742
15187 | 37213
15188 | 37217
15189 | 36925
15190 | 36710
15191 | 36377
15192 | 36028
15193 | 35939
15194 | 35575
15195 | 35532
15196 | 35649
15197 | 35923
15198 | 36106
15199 | 36593
15200 | 37843
15201 | 39826
15202 | 42999
15203 | 43846
15204 | 43497
15205 | 43043
15206 | 41999
15207 | 40839
15208 | 39629
15209 | 37984
15210 | 36292
15211 | 34734
15212 | 32890
15213 | 31046
15214 | 29381
15215 | 27604
15216 | 26343
15217 | 25862
15218 | 25649
15219 | 24917
15220 | 23945
15221 | 23197
15222 | 22929
15223 | 22538
15224 | 21929
15225 | 21711
15226 | 21714
15227 | 22066
15228 | 22710
15229 | 24365
15230 | 25693
15231 | 27315
15232 | 28636
15233 | 30812
15234 | 32659
15235 | 34208
15236 | 34825
15237 | 35362
15238 | 35513
15239 | 35609
15240 | 35948
15241 | 36221
15242 | 36479
15243 | 36621
15244 | 36548
15245 | 36609
15246 | 36596
15247 | 36752
15248 | 37296
15249 | 38965
15250 | 40981
15251 | 41663
15252 | 41532
15253 | 41102
15254 | 39902
15255 | 38283
15256 | 36875
15257 | 35708
15258 | 34206
15259 | 32718
15260 | 31262
15261 | 29769
15262 | 28590
15263 | 27084
15264 | 25959
15265 | 25396
15266 | 25286
15267 | 24490
15268 | 23431
15269 | 22580
15270 | 22126
15271 | 21437
15272 | 20757
15273 | 20415
15274 | 20188
15275 | 20239
15276 | 20508
15277 | 21519
15278 | 22261
15279 | 23238
15280 | 23945
15281 | 25717
15282 | 27453
15283 | 29408
15284 | 30484
15285 | 31510
15286 | 32117
15287 | 32680
15288 | 33093
15289 | 33444
15290 | 33468
15291 | 33241
15292 | 32971
15293 | 32954
15294 | 33016
15295 | 33572
15296 | 34752
15297 | 36789
15298 | 39294
15299 | 40037
15300 | 39635
15301 | 38839
15302 | 37745
15303 | 36535
15304 | 35129
15305 | 34159
15306 | 32602
15307 | 31210
15308 | 29469
15309 | 28155
15310 | 26562
15311 | 24630
15312 | 23325
15313 | 22715
15314 | 22816
15315 | 22476
15316 | 21741
15317 | 21033
15318 | 20677
15319 | 20350
15320 | 19975
15321 | 19953
15322 | 20324
15323 | 21308
15324 | 22918
15325 | 26340
15326 | 29841
15327 | 33545
15328 | 35435
15329 | 36669
15330 | 36847
15331 | 37240
15332 | 37417
15333 | 37127
15334 | 36856
15335 | 36815
15336 | 36980
15337 | 37262
15338 | 37279
15339 | 37327
15340 | 37242
15341 | 37524
15342 | 37766
15343 | 38152
15344 | 39785
15345 | 42403
15346 | 45079
15347 | 45836
15348 | 45528
15349 | 44952
15350 | 44037
15351 | 42935
15352 | 41706
15353 | 40311
15354 | 38716
15355 | 36711
15356 | 34561
15357 | 32577
15358 | 30550
15359 | 28325
15360 | 26884
15361 | 26372
15362 | 26393
15363 | 25941
15364 | 25219
15365 | 24619
15366 | 24213
15367 | 23719
15368 | 23295
15369 | 23097
15370 | 23297
15371 | 24104
15372 | 25523
15373 | 28798
15374 | 32447
15375 | 36396
15376 | 37944
15377 | 38519
15378 | 38634
15379 | 39239
15380 | 39407
15381 | 39432
15382 | 39535
15383 | 39734
15384 | 40070
15385 | 40301
15386 | 40401
15387 | 40528
15388 | 40292
15389 | 40112
15390 | 39764
15391 | 39679
15392 | 40704
15393 | 42572
15394 | 45067
15395 | 45708
15396 | 45423
15397 | 44940
15398 | 44209
15399 | 43156
15400 | 41677
15401 | 40136
15402 | 38488
15403 | 36751
15404 | 34410
15405 | 32185
15406 | 30009
15407 | 27630
15408 | 26107
15409 | 25439
15410 | 25385
15411 | 24987
15412 | 24326
15413 | 23877
15414 | 23856
15415 | 23512
15416 | 23122
15417 | 23083
15418 | 23211
15419 | 24071
15420 | 25442
15421 | 28803
15422 | 32285
15423 | 35914
15424 | 37133
15425 | 37639
15426 | 37236
15427 | 37374
15428 | 37215
15429 | 36825
15430 | 37044
15431 | 37414
15432 | 37789
15433 | 38368
15434 | 38314
15435 | 38220
15436 | 38071
15437 | 38015
15438 | 37940
15439 | 38144
15440 | 39463
15441 | 41485
15442 | 44017
15443 | 44719
15444 | 44578
15445 | 44137
15446 | 43220
15447 | 42408
15448 | 41046
15449 | 39366
15450 | 37642
15451 | 35971
15452 | 33688
15453 | 31555
15454 | 29445
15455 | 27131
15456 | 25621
15457 | 25021
15458 | 25089
15459 | 24591
15460 | 23893
15461 | 23309
15462 | 22935
15463 | 22555
15464 | 22226
15465 | 22042
15466 | 22279
15467 | 23201
15468 | 24746
15469 | 28200
15470 | 31844
15471 | 36014
15472 | 37803
15473 | 38868
15474 | 38878
15475 | 39428
15476 | 39565
15477 | 39672
15478 | 39784
15479 | 39939
15480 | 40231
15481 | 40340
15482 | 40409
15483 | 40548
15484 | 40368
15485 | 40306
15486 | 40271
15487 | 40510
15488 | 41577
15489 | 43790
15490 | 46130
15491 | 46658
15492 | 46103
15493 | 45398
15494 | 44553
15495 | 43781
15496 | 42420
15497 | 41036
15498 | 39521
15499 | 37577
15500 | 35164
15501 | 33205
15502 | 31122
15503 | 29051
15504 | 27469
15505 | 26908
15506 | 26988
15507 | 26502
15508 | 25692
15509 | 25071
15510 | 24855
15511 | 24437
15512 | 23903
15513 | 23882
15514 | 24002
15515 | 24793
15516 | 26242
15517 | 29548
15518 | 33133
15519 | 37262
15520 | 39025
15521 | 39991
15522 | 39978
15523 | 40584
15524 | 40461
15525 | 40194
15526 | 40025
15527 | 39778
15528 | 39533
15529 | 39072
15530 | 38393
15531 | 38082
15532 | 37995
15533 | 38380
15534 | 38581
15535 | 38709
15536 | 40068
15537 | 42312
15538 | 44905
15539 | 45300
15540 | 44881
15541 | 44434
15542 | 43489
15543 | 42620
15544 | 41148
15545 | 39756
15546 | 38009
15547 | 36301
15548 | 34582
15549 | 32872
15550 | 31529
15551 | 29249
15552 | 27887
15553 | 27242
15554 | 27189
15555 | 26557
15556 | 25747
15557 | 25064
15558 | 24697
15559 | 24179
15560 | 23589
15561 | 23126
15562 | 23004
15563 | 23179
15564 | 23779
15565 | 25304
15566 | 26525
15567 | 28369
15568 | 29769
15569 | 31953
15570 | 33768
15571 | 34999
15572 | 35167
15573 | 35309
15574 | 34924
15575 | 34714
15576 | 34595
15577 | 34594
15578 | 34555
15579 | 34689
15580 | 35033
15581 | 35503
15582 | 36014
15583 | 36773
15584 | 37709
15585 | 40121
15586 | 43089
15587 | 44483
15588 | 44545
15589 | 44114
15590 | 43140
15591 | 41857
15592 | 40534
15593 | 39643
15594 | 38144
15595 | 36827
15596 | 35380
15597 | 33889
15598 | 32721
15599 | 31177
15600 | 30112
15601 | 29579
15602 | 29558
15603 | 29034
15604 | 28111
15605 | 27492
15606 | 27298
15607 | 26718
15608 | 26118
15609 | 25780
15610 | 25585
15611 | 25520
15612 | 25690
15613 | 26449
15614 | 27235
15615 | 28287
15616 | 28811
15617 | 30647
15618 | 32433
15619 | 34249
15620 | 35318
15621 | 35997
15622 | 36284
15623 | 36498
15624 | 36777
15625 | 37029
15626 | 37221
15627 | 37185
15628 | 37401
15629 | 37872
15630 | 38243
15631 | 39000
15632 | 39823
15633 | 42345
15634 | 45098
15635 | 45937
15636 | 45559
15637 | 45072
15638 | 44140
15639 | 43074
15640 | 41726
15641 | 40688
15642 | 39177
15643 | 37804
15644 | 35976
15645 | 34194
15646 | 32260
15647 | 30150
15648 | 29028
15649 | 28595
15650 | 28973
15651 | 28706
15652 | 28169
15653 | 27715
15654 | 27617
15655 | 27230
15656 | 26757
15657 | 26586
15658 | 26767
15659 | 27567
15660 | 29119
15661 | 32725
15662 | 36411
15663 | 40560
15664 | 42492
15665 | 43497
15666 | 43410
15667 | 43985
15668 | 44139
15669 | 43838
15670 | 43528
15671 | 43259
15672 | 43184
15673 | 43305
15674 | 42987
15675 | 42965
15676 | 43093
15677 | 43367
15678 | 43389
15679 | 43768
15680 | 45432
15681 | 47576
15682 | 48597
15683 | 48590
15684 | 48193
15685 | 47763
15686 | 47121
15687 | 46285
15688 | 44950
15689 | 43444
15690 | 41701
15691 | 39535
15692 | 37231
15693 | 34946
15694 | 32606
15695 | 30128
15696 | 28545
15697 | 28165
15698 | 28252
15699 | 28058
15700 | 27414
15701 | 26902
15702 | 26839
15703 | 26362
15704 | 25928
15705 | 25721
15706 | 25819
15707 | 26525
15708 | 28103
15709 | 31411
15710 | 34979
15711 | 39262
15712 | 40962
15713 | 41649
15714 | 41513
15715 | 42088
15716 | 42358
15717 | 42451
15718 | 42586
15719 | 42656
15720 | 42770
15721 | 42827
15722 | 42601
15723 | 42565
15724 | 42434
15725 | 42402
15726 | 42344
15727 | 42693
15728 | 44037
15729 | 46201
15730 | 48024
15731 | 48354
15732 | 48003
15733 | 47606
15734 | 46899
15735 | 45997
15736 | 44486
15737 | 43187
15738 | 41380
15739 | 39295
15740 | 36765
15741 | 34582
15742 | 32419
15743 | 30089
15744 | 28638
15745 | 28082
15746 | 28334
15747 | 28035
15748 | 27317
15749 | 26696
15750 | 26602
15751 | 26168
15752 | 25711
15753 | 25317
15754 | 25416
15755 | 26259
15756 | 27737
15757 | 31100
15758 | 34600
15759 | 38921
15760 | 40412
15761 | 40946
15762 | 40912
15763 | 41706
15764 | 41801
15765 | 41430
15766 | 41134
15767 | 40825
15768 | 40564
15769 | 40501
15770 | 40403
15771 | 40551
15772 | 40540
15773 | 40865
15774 | 41132
15775 | 41538
15776 | 43098
15777 | 45694
15778 | 47792
15779 | 48301
15780 | 47976
15781 | 47521
15782 | 47066
15783 | 46115
15784 | 44906
15785 | 43408
15786 | 41823
15787 | 39783
15788 | 37418
15789 | 35221
15790 | 33126
15791 | 30876
15792 | 29427
15793 | 28953
15794 | 29107
15795 | 28808
15796 | 28129
15797 | 27541
15798 | 27423
15799 | 26964
15800 | 26514
15801 | 26218
15802 | 26347
15803 | 27139
15804 | 28492
15805 | 31781
15806 | 35399
15807 | 39714
15808 | 41348
15809 | 41842
15810 | 41682
15811 | 42058
15812 | 41902
15813 | 41614
15814 | 41440
15815 | 41499
15816 | 41540
15817 | 41722
15818 | 41541
15819 | 41624
15820 | 41629
15821 | 41784
15822 | 41733
15823 | 42005
15824 | 43246
15825 | 45567
15826 | 47222
15827 | 47681
15828 | 47154
15829 | 46488
15830 | 45869
15831 | 45109
15832 | 43789
15833 | 42424
15834 | 40639
15835 | 38737
15836 | 36391
15837 | 34171
15838 | 32063
15839 | 29903
15840 | 28506
15841 | 27874
15842 | 27868
15843 | 27327
15844 | 26540
15845 | 25938
15846 | 25661
15847 | 24945
15848 | 24295
15849 | 24009
15850 | 24149
15851 | 24771
15852 | 25899
15853 | 29266
15854 | 32398
15855 | 36512
15856 | 38149
15857 | 38880
15858 | 38823
15859 | 39207
15860 | 39017
15861 | 38861
15862 | 38899
15863 | 38823
15864 | 38888
15865 | 38995
15866 | 38727
15867 | 38591
15868 | 38752
15869 | 38924
15870 | 39006
15871 | 39384
15872 | 40623
15873 | 42643
15874 | 44408
15875 | 44697
15876 | 44223
15877 | 43658
15878 | 42866
15879 | 41692
15880 | 40358
15881 | 39205
15882 | 37882
15883 | 36132
15884 | 34321
15885 | 32595
15886 | 31270
15887 | 29443
15888 | 28136
15889 | 27412
15890 | 27538
15891 | 26988
15892 | 26062
15893 | 25387
15894 | 25066
15895 | 24498
15896 | 23944
15897 | 23602
15898 | 23505
15899 | 23779
15900 | 24315
15901 | 25785
15902 | 27145
15903 | 29053
15904 | 30033
15905 | 31851
15906 | 33259
15907 | 34511
15908 | 34696
15909 | 35131
15910 | 35469
15911 | 35831
15912 | 36196
15913 | 36485
15914 | 36488
15915 | 36324
15916 | 36181
15917 | 36155
15918 | 36236
15919 | 36772
15920 | 37681
15921 | 39550
15922 | 40939
15923 | 41987
15924 | 41865
15925 | 41084
15926 | 39978
15927 | 38570
15928 | 37294
15929 | 36253
15930 | 34755
15931 | 33350
15932 | 32137
15933 | 30580
15934 | 29407
15935 | 27765
15936 | 26608
15937 | 26320
15938 | 26326
15939 | 25768
15940 | 24838
15941 | 24130
15942 | 23696
15943 | 22996
15944 | 22458
15945 | 22157
15946 | 21876
15947 | 21864
15948 | 22153
15949 | 23134
15950 | 23876
15951 | 25196
15952 | 25948
15953 | 27581
15954 | 29326
15955 | 31340
15956 | 32604
15957 | 33942
15958 | 34683
15959 | 35452
15960 | 35877
15961 | 36698
15962 | 36900
15963 | 36983
15964 | 36693
15965 | 36673
15966 | 36502
15967 | 36830
15968 | 38016
15969 | 40068
15970 | 41685
15971 | 42338
15972 | 41989
15973 | 41007
15974 | 40107
15975 | 39261
15976 | 37961
15977 | 37107
15978 | 35594
15979 | 34128
15980 | 32397
15981 | 30751
15982 | 29309
15983 | 27178
15984 | 25952
15985 | 25736
15986 | 26169
15987 | 26061
15988 | 25479
15989 | 25010
15990 | 24896
15991 | 24584
15992 | 24088
15993 | 23973
15994 | 24095
15995 | 25041
15996 | 26668
15997 | 30328
15998 | 34087
15999 | 38537
16000 | 40609
16001 | 41504
16002 | 41385
16003 | 42127
16004 | 42264
16005 | 42230
16006 | 42428
16007 | 42558
16008 | 42533
16009 | 42805
16010 | 42776
16011 | 42701
16012 | 42634
16013 | 42794
16014 | 42650
16015 | 42896
16016 | 44564
16017 | 46863
16018 | 48175
16019 | 48376
16020 | 48061
16021 | 47772
16022 | 46974
16023 | 46258
16024 | 44910
16025 | 43813
16026 | 42006
16027 | 40024
16028 | 37955
16029 | 35795
16030 | 33773
16031 | 31525
16032 | 29963
16033 | 29301
16034 | 29569
16035 | 29193
16036 | 28413
16037 | 27711
16038 | 27550
16039 | 26932
16040 | 26365
16041 | 26072
16042 | 26190
16043 | 26726
16044 | 28133
16045 | 31530
16046 | 35029
16047 | 39156
16048 | 40957
16049 | 41524
16050 | 41058
16051 | 41464
16052 | 41372
16053 | 41070
16054 | 40876
16055 | 40819
16056 | 40524
16057 | 40235
16058 | 40020
16059 | 40049
16060 | 39878
16061 | 40143
16062 | 40180
16063 | 40250
16064 | 41579
16065 | 44000
16066 | 46236
16067 | 46897
16068 | 46406
16069 | 45583
16070 | 44891
16071 | 43740
16072 | 42479
16073 | 41144
16074 | 39239
16075 | 37215
16076 | 35107
16077 | 32999
16078 | 30842
16079 | 28430
16080 | 27037
16081 | 26649
16082 | 26677
16083 | 26157
16084 | 25507
16085 | 24814
16086 | 24551
16087 | 23996
16088 | 23504
16089 | 23211
16090 | 23372
16091 | 24132
16092 | 25490
16093 | 28884
16094 | 32413
16095 | 36599
16096 | 38499
16097 | 39013
16098 | 38560
16099 | 38633
16100 | 38498
16101 | 38391
16102 | 38381
16103 | 38158
16104 | 38529
16105 | 38988
16106 | 39053
16107 | 39248
16108 | 39519
16109 | 39871
16110 | 40191
16111 | 40736
16112 | 42557
16113 | 45267
16114 | 46918
16115 | 47281
16116 | 47144
16117 | 46741
16118 | 46116
16119 | 45041
16120 | 43878
16121 | 42658
16122 | 41066
16123 | 39075
16124 | 36929
16125 | 35048
16126 | 33130
16127 | 30791
16128 | 29344
16129 | 28757
16130 | 28891
16131 | 28415
16132 | 27638
16133 | 26948
16134 | 26657
16135 | 26059
16136 | 25474
16137 | 25180
16138 | 25327
16139 | 26048
16140 | 27567
16141 | 30797
16142 | 34125
16143 | 38219
16144 | 40321
16145 | 41028
16146 | 40903
16147 | 41359
16148 | 41512
16149 | 41580
16150 | 41596
16151 | 41597
16152 | 41665
16153 | 41605
16154 | 41398
16155 | 41438
16156 | 41062
16157 | 41026
16158 | 40749
16159 | 40745
16160 | 42528
16161 | 44923
16162 | 46120
16163 | 46343
16164 | 45823
16165 | 45258
16166 | 44568
16167 | 43545
16168 | 42352
16169 | 41175
16170 | 39368
16171 | 37428
16172 | 35272
16173 | 33220
16174 | 31299
16175 | 29077
16176 | 27600
16177 | 27162
16178 | 27202
16179 | 26737
16180 | 26133
16181 | 25476
16182 | 25231
16183 | 24672
16184 | 24005
16185 | 23902
16186 | 24143
16187 | 24955
16188 | 26213
16189 | 29488
16190 | 32883
16191 | 36985
16192 | 39111
16193 | 39481
16194 | 39140
16195 | 39359
16196 | 39127
16197 | 38564
16198 | 38327
16199 | 38013
16200 | 38023
16201 | 38115
16202 | 38028
16203 | 38056
16204 | 38033
16205 | 38074
16206 | 37981
16207 | 38246
16208 | 39697
16209 | 42288
16210 | 43988
16211 | 44359
16212 | 43957
16213 | 43375
16214 | 42334
16215 | 41219
16216 | 40135
16217 | 38801
16218 | 37364
16219 | 35576
16220 | 33821
16221 | 31874
16222 | 30347
16223 | 28441
16224 | 27301
16225 | 26793
16226 | 26723
16227 | 26040
16228 | 24972
16229 | 24172
16230 | 23815
16231 | 23205
16232 | 22548
16233 | 22260
16234 | 22181
16235 | 22433
16236 | 22947
16237 | 24338
16238 | 25581
16239 | 27511
16240 | 28878
16241 | 30823
16242 | 32537
16243 | 34095
16244 | 34791
16245 | 35323
16246 | 35680
16247 | 35781
16248 | 35742
16249 | 35804
16250 | 35659
16251 | 35481
16252 | 35208
16253 | 35142
16254 | 35145
16255 | 35624
16256 | 36738
16257 | 38803
16258 | 40386
16259 | 41384
16260 | 41320
16261 | 40549
16262 | 39632
16263 | 38278
16264 | 36734
16265 | 35831
16266 | 34486
16267 | 33122
16268 | 31672
16269 | 30231
16270 | 29213
16271 | 27547
16272 | 26372
16273 | 25941
16274 | 25957
16275 | 25358
16276 | 24269
16277 | 23437
16278 | 23011
16279 | 22360
16280 | 21778
16281 | 21205
16282 | 20950
16283 | 21009
16284 | 21288
16285 | 22201
16286 | 22993
16287 | 24232
16288 | 25027
16289 | 26518
16290 | 28206
16291 | 29910
16292 | 31346
16293 | 32412
16294 | 33044
16295 | 33605
16296 | 34122
16297 | 34733
16298 | 34906
16299 | 35064
16300 | 35261
16301 | 35533
16302 | 35837
16303 | 36714
16304 | 38066
16305 | 40824
16306 | 42926
16307 | 43489
16308 | 43165
16309 | 42609
16310 | 41892
16311 | 40937
16312 | 39597
16313 | 38838
16314 | 37401
16315 | 36098
16316 | 34347
16317 | 32712
16318 | 31447
16319 | 29296
16320 | 27749
16321 | 27238
16322 | 27335
16323 | 26998
16324 | 26144
16325 | 25518
16326 | 25242
16327 | 24654
16328 | 24043
16329 | 23772
16330 | 23885
16331 | 24644
16332 | 26004
16333 | 29385
16334 | 32754
16335 | 36844
16336 | 39168
16337 | 40052
16338 | 39844
16339 | 40336
16340 | 40380
16341 | 40113
16342 | 39976
16343 | 39727
16344 | 39502
16345 | 39387
16346 | 38976
16347 | 38860
16348 | 38745
16349 | 39031
16350 | 39057
16351 | 39213
16352 | 40813
16353 | 43847
16354 | 45740
16355 | 46167
16356 | 45901
16357 | 45227
16358 | 44426
16359 | 43224
16360 | 41879
16361 | 40333
16362 | 38524
16363 | 36702
16364 | 34438
16365 | 32157
16366 | 30167
16367 | 27769
16368 | 26366
16369 | 25935
16370 | 25939
16371 | 25560
16372 | 24786
16373 | 24181
16374 | 23958
16375 | 23429
16376 | 22893
16377 | 22662
16378 | 22813
16379 | 23663
16380 | 25074
16381 | 28466
16382 | 32102
16383 | 35986
16384 | 38368
16385 | 39056
16386 | 38913
16387 | 39466
16388 | 39183
16389 | 38800
16390 | 38494
16391 | 38240
16392 | 37994
16393 | 37903
16394 | 37622
16395 | 37612
16396 | 37572
16397 | 37951
16398 | 38242
16399 | 38940
16400 | 40748
16401 | 43813
16402 | 45841
16403 | 46453
16404 | 46050
16405 | 45739
16406 | 45086
16407 | 44259
16408 | 42881
16409 | 41449
16410 | 39874
16411 | 38071
16412 | 36058
16413 | 34008
16414 | 32056
16415 | 29766
16416 | 28425
16417 | 27945
16418 | 28103
16419 | 27727
16420 | 26965
16421 | 26341
16422 | 26173
16423 | 25648
16424 | 25077
16425 | 24907
16426 | 24962
16427 | 25684
16428 | 27146
16429 | 30495
16430 | 34113
16431 | 38337
16432 | 40011
16433 | 40504
16434 | 40097
16435 | 39981
16436 | 39665
16437 | 39277
16438 | 39066
16439 | 38672
16440 | 38426
16441 | 38363
16442 | 38355
16443 | 38512
16444 | 38750
16445 | 39061
16446 | 39271
16447 | 40081
16448 | 42145
16449 | 45024
16450 | 46632
16451 | 47033
16452 | 46686
16453 | 45978
16454 | 45303
16455 | 44164
16456 | 42779
16457 | 41163
16458 | 39309
16459 | 37433
16460 | 35097
16461 | 32803
16462 | 30708
16463 | 28309
16464 | 26824
16465 | 26335
16466 | 26436
16467 | 26039
16468 | 25184
16469 | 24538
16470 | 24354
16471 | 23776
16472 | 23342
16473 | 23149
16474 | 23317
16475 | 24102
16476 | 25531
16477 | 29003
16478 | 32826
16479 | 37068
16480 | 39532
16481 | 40590
16482 | 40182
16483 | 40615
16484 | 40762
16485 | 40827
16486 | 40944
16487 | 41178
16488 | 41212
16489 | 41331
16490 | 41208
16491 | 41240
16492 | 41190
16493 | 41433
16494 | 41591
16495 | 42143
16496 | 44004
16497 | 46518
16498 | 47548
16499 | 47741
16500 | 47424
16501 | 46906
16502 | 46135
16503 | 45289
16504 | 43976
16505 | 42761
16506 | 41234
16507 | 39508
16508 | 37336
16509 | 34777
16510 | 32727
16511 | 30362
16512 | 28817
16513 | 28132
16514 | 28042
16515 | 27565
16516 | 26774
16517 | 26076
16518 | 25741
16519 | 25226
16520 | 24733
16521 | 24553
16522 | 24859
16523 | 25453
16524 | 27035
16525 | 30395
16526 | 33865
16527 | 37851
16528 | 40319
16529 | 41397
16530 | 41134
16531 | 41416
16532 | 41385
16533 | 41184
16534 | 40991
16535 | 40865
16536 | 40765
16537 | 40767
16538 | 40260
16539 | 39829
16540 | 39547
16541 | 39719
16542 | 39768
16543 | 40027
16544 | 41352
16545 | 44115
16546 | 46004
16547 | 46489
16548 | 46177
16549 | 45455
16550 | 44287
16551 | 43080
16552 | 41850
16553 | 40606
16554 | 39107
16555 | 37486
16556 | 35590
16557 | 33689
16558 | 32271
16559 | 30456
16560 | 29273
16561 | 28897
16562 | 29104
16563 | 28613
16564 | 27857
16565 | 27207
16566 | 26852
16567 | 26359
16568 | 25715
16569 | 25347
16570 | 25248
16571 | 25585
16572 | 26065
16573 | 27553
16574 | 28698
16575 | 30814
16576 | 32128
16577 | 34272
16578 | 36020
16579 | 37454
16580 | 38214
16581 | 38756
16582 | 38818
16583 | 38837
16584 | 38787
16585 | 38760
16586 | 38427
16587 | 38041
16588 | 37653
16589 | 37480
16590 | 37409
16591 | 37763
16592 | 38539
16593 | 40788
16594 | 42516
16595 | 43319
16596 | 43032
16597 | 42404
16598 | 41462
16599 | 40229
16600 | 38890
16601 | 37937
16602 | 36880
16603 | 35500
16604 | 34266
16605 | 33079
16606 | 32165
16607 | 30592
16608 | 29575
16609 | 29232
16610 | 29236
16611 | 28737
16612 | 27790
16613 | 27111
16614 | 26749
16615 | 26257
16616 | 25605
16617 | 25148
16618 | 24905
16619 | 24928
16620 | 25139
16621 | 26019
16622 | 26737
16623 | 27938
16624 | 28845
16625 | 30595
16626 | 32525
16627 | 34488
16628 | 35943
16629 | 37132
16630 | 37748
16631 | 38391
16632 | 38840
16633 | 39363
16634 | 39520
16635 | 39534
16636 | 39286
16637 | 39287
16638 | 39313
16639 | 39910
16640 | 41231
16641 | 43015
16642 | 44731
16643 | 45095
16644 | 44683
16645 | 44129
16646 | 43232
16647 | 42539
16648 | 41344
16649 | 40396
16650 | 38752
16651 | 37280
16652 | 35560
16653 | 33967
16654 | 31930
16655 | 29786
16656 | 28300
16657 | 28011
16658 | 28318
16659 | 27960
16660 | 27219
16661 | 26601
16662 | 26371
16663 | 25877
16664 | 25319
16665 | 25091
16666 | 25227
16667 | 26065
16668 | 27561
16669 | 31068
16670 | 34632
16671 | 38937
16672 | 41449
16673 | 42526
16674 | 42577
16675 | 43329
16676 | 43569
16677 | 43574
16678 | 43547
16679 | 43706
16680 | 43418
16681 | 43448
16682 | 43399
16683 | 43464
16684 | 43510
16685 | 43599
16686 | 43462
16687 | 43584
16688 | 45266
16689 | 47148
16690 | 47686
16691 | 47876
16692 | 47737
16693 | 47780
16694 | 47405
16695 | 46762
16696 | 45478
16697 | 44053
16698 | 42155
16699 | 40389
16700 | 38161
16701 | 35808
16702 | 33735
16703 | 31230
16704 | 29730
16705 | 29200
16706 | 29351
16707 | 28906
16708 | 28069
16709 | 27370
16710 | 27255
16711 | 26745
16712 | 26176
16713 | 25905
16714 | 26021
16715 | 26777
16716 | 28130
16717 | 31518
16718 | 35003
16719 | 39139
16720 | 41377
16721 | 42254
16722 | 41980
16723 | 42366
16724 | 42279
16725 | 42271
16726 | 42368
16727 | 42613
16728 | 42803
16729 | 42905
16730 | 42819
16731 | 42745
16732 | 42696
16733 | 42793
16734 | 42667
16735 | 42814
16736 | 44693
16737 | 46410
16738 | 46676
16739 | 46636
16740 | 46323
16741 | 46239
16742 | 45638
16743 | 44600
16744 | 43300
16745 | 42099
16746 | 40369
16747 | 38449
16748 | 36229
16749 | 33874
16750 | 31764
16751 | 29386
16752 | 27926
16753 | 27402
16754 | 27422
16755 | 26860
16756 | 26006
16757 | 25381
16758 | 25059
16759 | 24332
16760 | 23869
16761 | 23552
16762 | 23686
16763 | 24512
16764 | 25892
16765 | 29283
16766 | 32669
16767 | 36687
16768 | 39064
16769 | 39693
16770 | 39400
16771 | 39803
16772 | 39738
16773 | 39691
16774 | 39616
16775 | 39522
16776 | 39491
16777 | 39679
16778 | 39661
16779 | 39802
16780 | 39794
16781 | 39803
16782 | 39845
16783 | 40390
16784 | 42235
16785 | 44818
16786 | 46123
16787 | 46506
16788 | 46383
16789 | 45795
16790 | 45033
16791 | 43911
16792 | 42507
16793 | 41242
16794 | 39537
16795 | 37539
16796 | 35415
16797 | 33310
16798 | 31243
16799 | 28985
16800 | 27582
16801 | 26953
16802 | 26904
16803 | 26286
16804 | 25362
16805 | 24766
16806 | 24355
16807 | 23638
16808 | 23028
16809 | 22691
16810 | 22855
16811 | 23630
16812 | 24888
16813 | 28006
16814 | 31429
16815 | 35384
16816 | 37725
16817 | 38744
16818 | 38464
16819 | 38770
16820 | 38807
16821 | 38688
16822 | 38713
16823 | 38877
16824 | 38943
16825 | 38984
16826 | 38946
16827 | 38986
16828 | 38930
16829 | 39072
16830 | 38938
16831 | 39124
16832 | 40573
16833 | 42896
16834 | 44714
16835 | 45124
16836 | 44660
16837 | 44228
16838 | 43535
16839 | 42631
16840 | 41417
16841 | 40241
16842 | 38627
16843 | 37067
16844 | 35026
16845 | 32839
16846 | 30965
16847 | 28720
16848 | 27403
16849 | 26844
16850 | 26805
16851 | 26341
16852 | 25384
16853 | 24479
16854 | 24106
16855 | 23645
16856 | 23102
16857 | 22984
16858 | 23225
16859 | 24051
16860 | 25377
16861 | 28636
16862 | 31856
16863 | 35804
16864 | 38164
16865 | 39129
16866 | 39077
16867 | 39213
16868 | 38961
16869 | 38579
16870 | 38547
16871 | 38614
16872 | 38527
16873 | 38428
16874 | 38064
16875 | 37883
16876 | 37756
16877 | 37736
16878 | 37729
16879 | 37943
16880 | 39227
16881 | 41481
16882 | 42954
16883 | 43296
16884 | 43002
16885 | 42229
16886 | 41233
16887 | 40028
16888 | 38783
16889 | 37479
16890 | 36241
16891 | 34547
16892 | 32818
16893 | 31092
16894 | 29562
16895 | 27806
16896 | 26646
16897 | 26080
16898 | 25870
16899 | 25082
16900 | 23877
16901 | 22997
16902 | 22532
16903 | 21875
16904 | 21174
16905 | 20723
16906 | 20598
16907 | 20907
16908 | 21375
16909 | 22772
16910 | 23975
16911 | 25696
16912 | 27161
16913 | 29015
16914 | 30515
16915 | 31770
16916 | 32349
16917 | 32775
16918 | 32923
16919 | 33026
16920 | 33061
16921 | 33189
16922 | 33092
16923 | 32895
16924 | 32704
16925 | 32723
16926 | 32668
16927 | 33044
16928 | 34249
16929 | 36322
16930 | 37952
16931 | 39019
16932 | 39117
16933 | 38501
16934 | 37338
16935 | 36051
16936 | 34998
16937 | 34302
16938 | 33072
16939 | 31693
16940 | 30271
16941 | 29120
16942 | 28132
16943 | 26582
16944 | 25629
16945 | 25178
16946 | 25134
16947 | 24309
16948 | 23241
16949 | 22273
16950 | 21683
16951 | 20922
16952 | 20279
16953 | 19856
16954 | 19763
16955 | 19767
16956 | 20089
16957 | 21143
16958 | 21944
16959 | 23059
16960 | 24151
16961 | 25620
16962 | 27250
16963 | 28833
16964 | 29800
16965 | 30441
16966 | 30596
16967 | 30831
16968 | 30987
16969 | 31422
16970 | 31649
16971 | 31620
16972 | 31469
16973 | 31673
16974 | 31926
16975 | 32839
16976 | 34315
16977 | 36613
16978 | 38541
16979 | 39340
16980 | 39092
16981 | 38511
16982 | 37729
16983 | 36878
16984 | 35817
16985 | 35022
16986 | 33952
16987 | 32743
16988 | 31365
16989 | 29759
16990 | 28318
16991 | 26632
16992 | 25346
16993 | 24826
16994 | 24987
16995 | 24540
16996 | 23843
16997 | 23180
16998 | 22880
16999 | 22480
17000 | 21993
17001 | 21750
17002 | 21969
17003 | 22653
17004 | 23935
17005 | 26855
17006 | 29260
17007 | 32448
17008 | 34697
17009 | 36374
17010 | 37395
17011 | 37950
17012 | 38170
17013 | 38427
17014 | 38547
17015 | 38998
17016 | 39329
17017 | 39607
17018 | 39615
17019 | 39446
17020 | 39169
17021 | 39034
17022 | 38875
17023 | 39157
17024 | 39902
17025 | 41728
17026 | 43528
17027 | 44097
17028 | 44117
17029 | 43743
17030 | 43214
17031 | 42330
17032 | 41036
17033 | 39917
17034 | 38621
17035 | 37055
17036 | 35017
17037 | 32889
17038 | 30925
17039 | 28664
17040 | 27186
17041 | 26261
17042 | 26158
17043 | 25575
17044 | 24465
17045 | 23551
17046 | 23134
17047 | 22381
17048 | 21666
17049 | 21409
17050 | 21449
17051 | 22066
17052 | 23227
17053 | 26027
17054 | 28494
17055 | 31238
17056 | 33191
17057 | 35092
17058 | 36293
17059 | 37143
17060 | 37349
17061 | 37404
17062 | 37431
17063 | 37460
17064 | 37586
17065 | 37686
17066 | 37629
17067 | 37708
17068 | 37563
17069 | 37704
17070 | 37750
17071 | 38120
17072 | 39269
17073 | 41172
17074 | 42744
17075 | 43265
17076 | 43189
17077 | 42997
17078 | 42183
17079 | 41204
17080 | 39980
17081 | 38908
17082 | 37355
17083 | 35728
17084 | 33692
17085 | 31773
17086 | 29894
17087 | 27688
17088 | 26173
17089 | 25368
17090 | 25229
17091 | 24635
17092 | 23609
17093 | 22767
17094 | 22351
17095 | 21788
17096 | 21215
17097 | 20973
17098 | 21081
17099 | 21807
17100 | 23025
17101 | 25740
17102 | 28134
17103 | 31063
17104 | 33213
17105 | 34849
17106 | 35760
17107 | 36252
17108 | 36100
17109 | 35703
17110 | 35243
17111 | 34812
17112 | 34657
17113 | 34593
17114 | 34443
17115 | 34567
17116 | 34819
17117 | 35241
17118 | 35503
17119 | 36125
17120 | 37131
17121 | 39619
17122 | 41524
17123 | 42171
17124 | 42092
17125 | 41582
17126 | 40804
17127 | 39584
17128 | 38281
17129 | 37280
17130 | 35952
17131 | 34337
17132 | 32530
17133 | 30702
17134 | 29028
17135 | 27166
17136 | 25734
17137 | 24896
17138 | 24663
17139 | 24064
17140 | 22954
17141 | 22010
17142 | 21535
17143 | 20893
17144 | 20376
17145 | 20202
17146 | 20311
17147 | 20932
17148 | 21883
17149 | 24074
17150 | 25907
17151 | 28151
17152 | 29873
17153 | 31701
17154 | 33167
17155 | 34389
17156 | 35005
17157 | 35327
17158 | 35265
17159 | 35218
17160 | 34914
17161 | 34393
17162 | 33485
17163 | 32767
17164 | 32219
17165 | 32243
17166 | 32406
17167 | 32912
17168 | 33883
17169 | 36314
17170 | 38418
17171 | 39100
17172 | 39013
17173 | 38185
17174 | 37199
17175 | 36199
17176 | 34864
17177 | 33935
17178 | 32592
17179 | 31489
17180 | 30216
17181 | 28850
17182 | 27723
17183 | 25978
17184 | 24961
17185 | 24423
17186 | 24319
17187 | 23629
17188 | 22593
17189 | 21798
17190 | 21500
17191 | 20989
17192 | 20408
17193 | 20080
17194 | 19992
17195 | 20159
17196 | 20663
17197 | 21739
17198 | 22724
17199 | 24303
17200 | 25790
17201 | 28011
17202 | 30069
17203 | 31943
17204 | 33281
17205 | 34376
17206 | 35165
17207 | 35900
17208 | 36384
17209 | 36960
17210 | 37298
17211 | 37034
17212 | 36322
17213 | 35254
17214 | 33742
17215 | 32656
17216 | 32177
17217 | 31959
17218 | 31575
17219 | 30836
17220 | 30054
17221 | 29482
17222 | 28989
17223 | 28532
17224 | 28235
17225 | 27977
17226 | 27461
17227 | 26732
17228 | 26100
17229 | 25408
17230 | 25020
17231 | 23892
17232 | 22899
17233 | 22537
17234 | 22582
17235 | 22088
17236 | 21147
17237 | 20434
17238 | 19987
17239 | 19327
17240 | 18750
17241 | 18397
17242 | 18229
17243 | 18283
17244 | 18461
17245 | 19065
17246 | 19592
17247 | 20609
17248 | 21465
17249 | 22932
17250 | 24429
17251 | 26153
17252 | 27469
17253 | 28641
17254 | 29146
17255 | 29604
17256 | 29882
17257 | 30130
17258 | 30069
17259 | 29738
17260 | 29385
17261 | 29123
17262 | 28968
17263 | 29200
17264 | 30013
17265 | 31671
17266 | 32645
17267 | 33032
17268 | 32864
17269 | 32284
17270 | 31745
17271 | 31121
17272 | 30220
17273 | 29593
17274 | 28821
17275 | 28010
17276 | 27023
17277 | 25999
17278 | 25192
17279 | 23999
17280 | 23136
17281 | 22883
17282 | 23036
17283 | 22594
17284 | 21788
17285 | 21163
17286 | 20892
17287 | 20433
17288 | 19936
17289 | 19674
17290 | 19573
17291 | 19811
17292 | 20207
17293 | 21016
17294 | 21699
17295 | 22840
17296 | 23822
17297 | 25283
17298 | 26711
17299 | 28617
17300 | 30105
17301 | 31325
17302 | 32068
17303 | 32561
17304 | 32831
17305 | 33131
17306 | 33035
17307 | 32917
17308 | 32655
17309 | 32809
17310 | 32786
17311 | 33066
17312 | 33899
17313 | 35901
17314 | 37113
17315 | 37602
17316 | 37389
17317 | 36727
17318 | 36115
17319 | 35212
17320 | 34054
17321 | 33237
17322 | 32073
17323 | 31012
17324 | 29689
17325 | 28456
17326 | 27238
17327 | 25701
17328 | 24483
17329 | 24058
17330 | 24087
17331 | 23589
17332 | 22640
17333 | 21808
17334 | 21424
17335 | 20770
17336 | 20097
17337 | 19709
17338 | 19592
17339 | 19716
17340 | 20085
17341 | 21214
17342 | 22084
17343 | 23107
17344 | 23927
17345 | 25325
17346 | 26511
17347 | 27820
17348 | 28873
17349 | 29778
17350 | 30121
17351 | 30282
17352 | 30517
17353 | 30803
17354 | 30974
17355 | 31055
17356 | 31135
17357 | 31346
17358 | 31394
17359 | 31855
17360 | 32943
17361 | 35363
17362 | 37318
17363 | 38262
17364 | 38276
17365 | 37573
17366 | 36585
17367 | 35527
17368 | 34520
17369 | 33464
17370 | 32166
17371 | 31056
17372 | 29436
17373 | 27906
17374 | 26599
17375 | 24788
17376 | 23632
17377 | 23210
17378 | 23227
17379 | 22729
17380 | 21768
17381 | 21072
17382 | 20858
17383 | 20183
17384 | 19704
17385 | 19466
17386 | 19495
17387 | 20136
17388 | 21172
17389 | 23142
17390 | 24704
17391 | 26447
17392 | 27685
17393 | 29300
17394 | 30578
17395 | 31841
17396 | 32196
17397 | 32144
17398 | 31902
17399 | 31658
17400 | 31442
17401 | 31444
17402 | 31306
17403 | 31410
17404 | 31496
17405 | 31949
17406 | 32246
17407 | 32933
17408 | 33953
17409 | 36346
17410 | 38916
17411 | 39867
17412 | 39790
17413 | 39008
17414 | 38103
17415 | 36926
17416 | 35533
17417 | 34484
17418 | 32952
17419 | 31659
17420 | 30083
17421 | 28407
17422 | 27063
17423 | 25259
17424 | 23949
17425 | 23359
17426 | 23282
17427 | 22824
17428 | 21909
17429 | 21218
17430 | 20803
17431 | 20212
17432 | 19657
17433 | 19317
17434 | 19312
17435 | 19810
17436 | 20472
17437 | 22212
17438 | 23685
17439 | 25579
17440 | 26906
17441 | 28625
17442 | 30223
17443 | 31621
17444 | 32511
17445 | 33210
17446 | 33713
17447 | 34042
17448 | 34210
17449 | 34559
17450 | 34805
17451 | 34900
17452 | 34859
17453 | 34859
17454 | 34925
17455 | 35277
17456 | 36206
17457 | 38182
17458 | 39846
17459 | 40890
17460 | 41117
17461 | 40644
17462 | 40127
17463 | 39582
17464 | 38402
17465 | 37298
17466 | 35655
17467 | 34263
17468 | 32648
17469 | 31050
17470 | 29530
17471 | 27611
17472 | 26259
17473 | 25710
17474 | 25873
17475 | 25216
17476 | 24327
17477 | 23567
17478 | 23074
17479 | 22449
17480 | 21773
17481 | 21333
17482 | 21178
17483 | 21524
17484 | 22133
17485 | 23730
17486 | 25121
17487 | 26855
17488 | 28030
17489 | 29455
17490 | 30711
17491 | 31754
17492 | 31990
17493 | 32143
17494 | 32112
17495 | 32119
17496 | 32200
17497 | 32547
17498 | 32765
17499 | 32820
17500 | 32970
17501 | 33416
17502 | 33871
17503 | 34488
17504 | 35409
17505 | 37259
17506 | 39323
17507 | 40032
17508 | 39762
17509 | 39025
17510 | 38058
17511 | 36627
17512 | 34973
17513 | 33671
17514 | 32329
17515 | 30990
17516 | 29726
17517 | 28772
17518 | 28553
17519 | 27892
17520 | 27520

## other
demand_shedding | demand_scaling | co2_cost | co2_lim | co2_lim_scaling | hour
(mn£/GW) | (-) | (mn£/ktCO2) | (ktCO2) | (-) | (-)
3 | 1 | 0.018 | 71745.86 | 1 | 0.5